## LX300-6 BODY图册
LONCIN LX300-6 CR6 (VOGE 300R) - YF300 - FOXWELL, UKRAINE
序号 |  | 零件名称代号 | 中文名称 | 英文名称 | 规格状态 | 计量单位 | 数量 | 易损属性 |  | 图片 | 可售
Ref.No. |  | Part No. | Chinese Name | English Name | DESCRIPTION | Computation units | Quantity | Consumable grade |  | PICTURE | Available
F1 车架BODY COMP.,FRAME
F01-01 | 1 | 431840007-0001 | 散热器支架 | BRACKET OF HEAT RADIATOR | 2860_Q235,2.0mm板材;喷塑(黑)Q13 | PCS | 1 | C | 1
F01-02 | 1 | 380140001-0002 | 六角头法兰面螺栓 | BOLT,HEXAGON FLANGE | GB/T 16674.1_M6_L=12;镀军绿锌Q11 | PCS | 6 | C | 20
F01-03 | 1 | 341090105-0001 | 挡风板支架 | BRACKET,WIND BOARD | 2860_Q235 2.0mm板材;喷塑(黑)Q13 | PCS | 2 | C | 1
F01-04 | 1 | 380020096 | 六角头轴肩螺栓 | BOLT,HEXAGON HEAD SHOULDER | J530_侧支架螺栓;镀蓝白锌Q16 | PCS | 1 | C | 20 |  | NOT FOR SERVICE
F01-05 | 1 | 311870068-0001 | 侧支架部件 | BAR ASSY.,SIDE STAND | 2860_街车_壁厚2.5mm,带加强块;电泳黑漆Q12,标件军绿锌Q11 | SET | 1 | B | 1
F01-06 | 1 | 381140597-0001 | 拉簧 | SPRING,DRAG | 2660_侧支架_120×17×18.5×3;镀军绿锌Q11 | PCS | 1 | B | 10
F01-07 | 1 | 380340010 | 六角螺母 | NUT,HEXAGON HEAD | GB/T 6170_M10;镀军绿锌Q11 | PCS | 1 | C | 20 |  | NOT FOR SERVICE
F01-08 | 1 | 342050007-0001 | 车体支架 | BRACKET,BODY COVER | 2860_左支架_Q235,2mm板材;喷塑(黑)Q13 | PCS | 1 | C | 1
F01-09 | 1 | 342050008-0001 | 车体支架 | BRACKET,BODY COVER | 2860_右支架_Q235,2mm板材;喷塑(黑)Q13 | PCS | 1 | C | 1
F01-10 | 1 | 300121176-0001 | 车架 | BODY COMP.,FRAME | 2860_街车_YF300_分座;苹果红R10 | PCS | 1 | C | 1
F01-11 | 1 | 380400001-0002 | 全金属六角法兰锁紧螺母 | NUT,PREVAILING TORQUE TYPE ALL-METAL HEXAGON WITH FLANGE | GB/T 6187.2_M10×1.25;镀军绿锌Q11 | PCS | 2 | C | 20
F01-12 | 1 | 380823425-0001 | 衬套 | COLLAR | 2860_外径20_内径11_长80_发动机前右衬套;镀蓝白锌Q16 | PCS | 1 | C | 5
F01-13 | 1 | 380823424-0001 | 衬套 | COLLAR | 2860_外径20_内径11_长70_发动机前左衬套;镀蓝白锌Q16 | PCS | 1 | C | 5
F01-14 | 1 | 380870910-0001 | 轴 | AXIS | 2860_带法兰盘_大径10_长290;镀白锌Q08_发动机前悬挂 | PCS | 1 | C | 1
F01-15 | 1 | 342520013-0001 | 车架装饰盖 | CAP,FRAME DECORATIVE | 2860_ABS料;闪银灰G0A | PCS | 2 | B | 1
F01-16 | 1 | 381110239-0001 | 螺纹套 | SLEEVE,THREAD | 2860_M18×27×1.5_平叉连接螺母;镀白锌Q08 | PCS | 1 | C | 20
F01-17 | 1 | 330570063-0001 | 左侧扶手 | ARMREST ASSY.,LEFT SIDE | 2860_铝合金压铸件;2#银白W05 | PCS | 1 | C | 1
F01-18 | 1 | 291440008-0001 | 碟刹盘紧固螺栓 | BINDING BOLT,BRAKE DISK | 内六角球面轴位M8×25;军绿锌Q11 | PCS | 4 | C | 20
F01-19 | 1 | 330580061-0001 | 右侧扶手 | ARMREST ASSY.,RIGHT SIDE | 2860_铝合金压铸件;2#银白W05 | PCS | 1 | C | 1
F01-20 | 1 | 380140040-0001 | 六角头法兰面螺栓 | BOLT,HEXAGON FLANGE | GB/T 16674.1_M8_L=16;镀军绿锌Q11 | PCS | 5 | C | 20
F01-21 | 1 | 300040186-0001 | 发动机上悬挂板 | PLATE,LEFT UPPER ENGINE HANGER | 2860_Q235,4mm板材;苹果红R10 | PCS | 1 | C | 2
F01-22 | 1 | 380870849-0001 | 轴 | AXIS | 2660_带法兰盘_大径10_长50;镀蓝白锌Q16 | PCS | 1 | C | 20
F01-23 | 1 | 170700166-0001 | 油箱减震胶垫 | PAD,FUEL TANK CUSHION | 2860_Φ29.5×Φ21.5×Φ15.5×Φ19.5×(10+5+3); | PCS | 2 | C | 20
F01-24 | 1 | 380190027-0001 | 内六角螺钉 | SCREW,HEXAGON SOCKET | GB/T 70.1_M10_L=25;镀军绿锌Q11 | PCS | 1 | C | 20
F01-25 | 1 | 300410144-0001 | 车架连接板 | PLATE,FRAME CONNECTING | 2860_Q235,焊接组件_T形,条孔2×9×11,螺纹孔M10×1.5_与车架连接;喷塑(黑)Q13 | PCS | 1 | C | 1
F01-26 | 1 | 270970019-0001 | 点火线圈支架 | BRACKET,IGNITION COIL | 2860_Q235,2mm板材;喷塑(黑)Q13 | PCS | 1 | C | 1
F01-27 | 1 | 310390057-0001 | 轴承挡圈 | RACE,STEERING TOP CONE | 2770_锥形轴承_Φ25×14.5; | PCS | 1 | C | 10
F01-28 | 1 | 310370060-0001 | 轴承座圈 | RACE,STEERING TOP BALL | 2770_锥形轴承_Φ48×Φ40×12; | PCS | 2 | C | 10
F01-29 | 1 | 380580001-0002 | 铆钉 | RIVET | GB/T 12618_d=3_L=7;镀白锌Q08 | PCS | 2 | C | 20
F01-30 | 1 | 370410040-0001 | 车架铭牌 | NAMEPLATE,FRAME | B110_82×25_孔距75_英文_铝牌_中性;抬头带"MOTORCYCLE INFORMATION"字样 | PCS | 1 | C | 10
F2 油箱 FUEL TANK COMP.
F02-01 | 1 | 170501279-0007 | 油箱 | FUEL TANK COMP. | 2860_钢板(0.8mm)_沉口锁_带传感器孔,漏水管;苹果红R10_F7J | PCS | 1 | C | 1
F02-01 | 2 | 170501279-0008 | 油箱 | FUEL TANK COMP. | 2860_钢板(0.8mm)_沉口锁_带传感器孔,漏水管;2#黑色H98_F7L | PCS | 1 | C | 1
F02-02 | 1 | 380190126 | 内六角螺钉 | SCREW,HEXAGON SOCKET | GB/T 70.1_M5_L=10_不锈钢; | PCS | 3 | C | 20 |  | NOT FOR SERVICE
F02-03 | 1 | 380190182 | 内六角螺钉 | SCREW,HEXAGON SOCKET | GB/T 70.1_M5_L=16_不锈钢; | PCS | 3 | C | 20 |  | NOT FOR SERVICE
F02-04 | 1 | 170860194-0001 | 油箱锁 | LOCK,FUEL TANK | 2860_异形手柄钥匙_内齿;"ITALIKA"字样 | PCS | 1 | B | 1 |  | NOT FOR SERVICE
F02-05 | 1 | 110500032-0001 | 胶塞 | PLUG,GLUE | K2610_长方体17×9×6_天然橡胶_油箱装饰罩用_5230020-0737 | PCS | 2 | C | 10
F02-06 | 1 | 380950016-0002 | 管夹 | CLAMP,TUBE | 31A0_Φ11;镀军绿锌Q11 | PCS | 3 | C | 20
F02-07 | 1 | 380750817-0001 | 油管 | TUBE,FUEL | 2660_内径7_外径11_长550_丁晴橡胶_油箱口漏水管 | PCS | 1 | B | 10
F02-08 | 1 | 170980090-0001 | 油开关部件 | SWITCH,FUEL | J530;2#银白W05 | PCS | 1 | B | 1
F02-09 | 1 | 380950012-0003 | 管夹 | CLAMP,TUBE | L030_Φ9_厚1;镀军绿锌Q11 | PCS | 4 | C | 20
F02-10 | 1 | 380750946-0001 | 油管 | TUBE,FUEL | 2860_内径5_外径10_长190_油开关与化油器接管_头部胀型Φ12×Φ7×26;耐乙醇汽油 | PCS | 1 | B | 10
F02-11 | 1 | 380750389-0001 | 油管 | TUBE,FUEL | 2120_内径5_外径10_长100_复合油管_油箱导流胶管;耐22%乙醇汽油 | PCS | 1 | B | 10
F02-12 | 1 | 380910028-0001 | 仿工字型胶圈 | I-RUBBER | L100_三元乙丙_椭圆内长10.5,宽8.5,厚10.5,卡槽长15,宽13,厚2.5_侧盖装配孔_XH103402; | PCS | 4 | C | 20
F02-13 | 1 | 380140095-0002 | 六角头法兰面螺栓 | BOLT,HEXAGON FLANGE | GB/T 16674.1_M6_L=30;镀军绿锌Q11 | PCS | 2 | C | 20
F02-14 | 1 | 170010014-0001 | 燃油滤清器 | FILTER,FUEL | J01A_滤网式_耐乙醇汽油; | PCS | 1 | B | 10
F02-15 | 1 | 170700165-0001 | 油箱减震胶垫 | PAD,FUEL TANK CUSHION | 2860_Φ28×Φ10×18.5×槽宽11.5,带定位销_优质橡胶;定位销军绿色 | PCS | 2 | C | 20
F02-16 | 1 | 380750972-0001 | 油管 | TUBE,FUEL | 2860_内径5_外径10_长110_头部胀型Φ12×Φ7×26_燃油过滤器与油箱连接管;耐乙醇汽油 | PCS | 1 | B | 10
F02-17 | 1 | 380370003-0002 | 六角法兰面螺母 | NUT,HEXAGON FLANGE | GB/T 6177.1_M6_8级;镀军绿锌Q11 | PCS | 4 | C | 20
F02-18 | 1 | 281850306-0001 | 油位传感器 | SENSOR,FUEL LEVEL | 2860_机械式_两线制,组合插头DJ7021-2.8-11_线长330;镀彩锌Q09 | PCS | 1 | B | 1
F02-19 | 1 | 380190005-0004 | 内六角螺钉 | SCREW,HEXAGON SOCKET | GB/T 70.1_M6_L=16;镀军绿锌Q11 | PCS | 3 | C | 20
F3 下导流罩 AIR GUIDE SLEEVE,LEFT LOWER
F03-01 | 1 | 341870097-0004 | 下导流罩 | AIR GUIDE SLEEVE,LEFT LOWER | 2860_左下导流罩_ABS料;亚光灰G14 | PCS | 1 | B | 1
F03-02 | 1 | 380310007-0002 | 十字槽盘头自攻螺钉 | SCREW,CROSS RECESSED PAN SELF-TAPPING | GB/T 845_ST 4.2_L=12;镀军绿锌Q11 | PCS | 4 | C | 20
F03-03 | 1 | 341890019-0001 | 下导流罩连接板 | PLATE,LOWER AIR GUIDE SLEEVE CONNECTING | 2860_PP料;黑色普通皮纹 | PCS | 1 | B | 1
F03-04 | 1 | 341880035-0004 | 下导流罩2 | AIR GUIDE SLEEVE,RIGHT LOWER | 2860_左下导流罩_ABS料;亚光灰G14 | PCS | 1 | B | 1
F03-05 | 1 | 380890173-0001 | 工字型胶圈 | I-RUBBER | L030_Φ16.5×2.5+Φ10.5×3+Φ16.5×2.5+Φ8.5×8_三元乙丙_XH100805; | PCS | 4 | C | 20
F4 主电缆、电器件 HARNESS,WIRE
F04-01 | 1 | 271231901-0001 | 主电缆 | HARNESS,WIRE | 2860_YF300_六档_LED尾灯_直流全波_墨西哥状态;带防水后制动开关线、正极导线、副线及转换继电器 | SET | 1 | C | 1
F4-1A | 1 | 272470107-0001 | 负电缆 | HARNESS,SUB | 2860_用于后转向灯牌照灯; | PCS | 1 | C | 1 |  | NOT FOR SERVICE
F4-1B | 1 | 271270051-0001 | 正级导线 | WIRE,POSITIVE | 2860_L=200;红色 | PCS | 1 | B | 10 |  | NOT FOR SERVICE
F04-02 | 1 | 270920365-0001 | 点火线圈 | COIL ASSY.,IGNITION | 0JA0_高压线长200_专用火花塞帽G3401; | PCS | 1 | A | 5
F04-03 | 1 | 380140002-0003 | 六角头法兰面螺栓 | BOLT,HEXAGON FLANGE | GB/T 16674.1_M6_L=16;镀军绿锌Q11 | PCS | 2 | C | 20
F04-04 | 1 | 270880200-0001 | 调压整流器 | RECTIFIER REGULATE ASSY. | 0CA0_18级_三相全波_短路式_DJ7068-6.3-10插座_条形安装孔,中心距65; | PCS | 1 | A | 5
F04-05 | 1 | 280190079-0001 | 喇叭 | HORN | 151A_插片夹角30°;欧标号：E13 000645 | PCS | 1 | A | 1
F04-06 | 1 | 380140001-0002 | 六角头法兰面螺栓 | BOLT,HEXAGON FLANGE | GB/T 16674.1_M6_L=12;镀军绿锌Q11 | PCS | 1 | C | 20
F04-07 | 1 | 270810170-0002 | 起动继电器 | RELAY ASSY.,STARTING | 2860_圆形_组合插头DJ70412-6.3-11_双挂胶套横插;带BX2011C型20A片式保险2枚 | PCS | 1 | A | 5
F4-7A | 1 | 381620018-0001 | 保险片 | SECTION,SAFE | BX2011C型20A片式保险 | PCS | 1 | A | 10 |  | NOT FOR SERVICE
F04-08 | 1 | 271060313-0002 | 蓄电池 | BATTERY ASSY. | MGS12-7A-BS-C/12V7Ah_151×87×94_含螺栓、螺母_亚胶体全免维护;猛狮英文版面,背面印刷英文注意事项 | PCS | 1 | A | 10
F04-09 | 1 | 280150080-0001 | 闪光器 | FLASHER | 2660_短路保护_带横挂(十字)胶套_方形,内部采用贴片方式并灌封;LED专用 | PCS | 1 | A | 10
F04-10 | 1 | 271000171-0001 | 点火器 | UNIT ASSY.,C.D.I. | 0JA0_数字直流点火_双圆组合插头; | PCS | 1 | A | 5
F04-11 | 1 | 272970003-0001 | 转换继电器 | RELAY,POWER GENERATE CONVERT | H500_方形_插头规格368397－2; | PCS | 1 | A | 1 |  | 主电缆带，后图为样车状态，LX650状态
F04-12 | 1 | 500320929-0002 | 全车锁 | LOCK KIT | 2860_含点火开关(八齿)\油箱锁\座垫锁(有齿)\座垫锁止机构_内齿式;钥匙白板 | SET | 1 | B | 1 |  | 图差标件
F4-12A | 1 | 330170170-0001 | 座垫锁止机构 | DEVICE,SEAT LOCKING | 2660;镀彩锌Q09 | SET | 1 | B | 1 |  | NOT FOR SERVICE
F04-13 | 1 | 380900250-0001 | 箍带 | BAND | K2650_L=195_B=3_细齿_尼龙_固定电缆用;黑色 | PCS | 3 | C | 20
F5 平叉部件组合FORK COM.,REAR
F05-01 | 1 | 310790531-0001 | 后减震器 | ABSORBER ASSY.,LEFT REAR SHOCK | 2860_街车_中央减_总长317_簧径Φ10;弹簧苹果红R10_阻尼器镀铬Q01 | PCS | 1 | B | 1
F05-02 | 1 | 380400016-0003 | 全金属六角法兰锁紧螺母 | NUT,PREVAILING TORQUE TYPE ALL-METAL HEXAGON WITH FLANGE | GB/T 6187.2_M14×1.5;镀军绿锌Q11 | PCS | 2 | C | 20
F05-03 | 1 | 343350010-0002 | 后挡泥板支架安装支撑 | BRACE,REAR FENDER BRACKET MOUNTING | 2860_Q235,3mm板材_用于后挡泥板支架右;喷塑(黑)Q13_带2×M8螺母 | PCS | 1 | C | 1
F05-04 | 1 | 311430122-0001 | 链条调节器 | ADJUSTER,DRIVE CHAIN LEFT | 2860_内插式_孔径Φ17.5_M8螺栓;镀军绿锌Q11 | PCS | 1 | B | 2
F05-05 | 1 | 343350011-0002 | 后挡泥板支架安装支撑 | BRACE,REAR FENDER BRACKET MOUNTING | 2860_Q235,3mm板材_用于后挡泥板支架左;喷塑(黑)Q13_带2×M8螺母 | PCS | 1 | C | 1
F05-06 | 1 | 380870911-0001 | 轴 | AXIS | 2860_带法兰盘_大径17_长310_螺纹M16×30;镀蓝白锌Q16 | PCS | 1 | C | 1
F05-07 | 1 | 260010229-0001 | 链条 | CHAIN,DRIVE | 2860_型号520_节数=104_油封链条; | PCS | 1 | A | 1
F05-08 | 1 | 311410198-0001 | 链条护卡 | SLIDER,DRIVE CHAIN | 2860_聚氨酯材质_半链盒_螺栓固定式;黑色 | PCS | 1 | A | 1
F05-09 | 1 | 380870912-0001 | 轴 | AXIS | 2860_带法兰盘_大径15_长260_螺纹M14×26;镀蓝白锌Q16 | PCS | 1 | C | 1
F05-10 | 1 | 380870120-0002 | 轴 | AXIS | L230_带法兰盘和螺纹_大径12_长100_40Cr;镀蓝白锌Q16 | PCS | 2 | C | 1
F05-11 | 1 | 380870848-0001 | 轴 | AXIS | 2660_带法兰盘_大径12_长55;镀蓝白锌Q16 | PCS | 1 | C | 1
F05-12 | 1 | 380870915-0001 | 轴 | AXIS | 2860_带法兰盘_大径12_长73;镀蓝白锌Q16 | PCS | 1 | C | 1
F05-13 | 1 | 300600018-0001 | 小揺架 | CRADLE COMP.,SUB | 2860;2#哑黑H97 | PCS | 2 | C | 1
F05-14 | 1 | 500790027-0002 | 平叉部件组合 | FORK COM.,REAR | 2860_H型,无副脚蹬,中央减,塑料半链盒,主体材料矩管60×30×2,前主管后开档227_含滚针轴承2016(4件)1816(2件);2#哑黑H97 | PCS | 1 | C | 1
F05-15 | 1 | 501850003-0001 | 大揺架组合 | MASTER CRADLE,SET | 2860_含滚针轴承;2#哑黑H97 | SET | 1 | C | 1
F5-15A | 1 | 380823511-0001 | 衬套 | COLLAR | 2860_外径台阶(Φ32×3.5)×Φ20_内径15_长47_轴承钢_平叉左; | PCS | 1 | C | 5 |  | NOT FOR SERVICE
F5-15B | 1 | 380823512-0001 | 衬套 | COLLAR | 2860_外径台阶(Φ32×3.5)×Φ20_内径15_长59_轴承钢_平叉右; | PCS | 1 | C | 5 |  | NOT FOR SERVICE
F05-16 | 1 | 380400002-0002 | 全金属六角法兰锁紧螺母 | NUT,PREVAILING TORQUE TYPE ALL-METAL HEXAGON WITH FLANGE | GB/T 6187.2_M12×1.25;镀军绿锌Q11 | PCS | 5 | C | 20
F05-17 | 1 | 380870813-0001 | 轴 | AXIS | 2770_带法兰盘和螺纹_大径12_长60_40Cr;镀白锌Q08_后减震轴 | PCS | 1 | C | 1
F05-18 | 1 | 380451156-0001 | 平垫圈 | WASHER,PLAIN | 2860_内径15_外径30_厚度2.5; | PCS | 1 | C | 20
F05-19 | 1 | 380400023-0003 | 全金属六角法兰锁紧螺母 | NUT,PREVAILING TORQUE TYPE ALL-METAL HEXAGON WITH FLANGE | GB/T 6187.2_M16×1.5;镀军绿锌Q11 | PCS | 1 | C | 20
F05-20 | 1 | 380450007-0002 | 平垫圈 | WASHER,PLAIN | GB/T 96.1_内径6;镀军绿锌Q11 | PCS | 1 | C | 20
F05-21 | 1 | 380140001-0002 | 六角头法兰面螺栓 | BOLT,HEXAGON FLANGE | GB/T 16674.1_M6_L=12;镀军绿锌Q11 | PCS | 1 | C | 20
F6 前面板、前照灯PANEL,FRONT/LIGHT ASSY.,HEAD
F06-01 | 1 | 380190399-0002 | 内六角螺钉 | SCREW,HEXAGON SOCKET | Q/LX G16_盘头_M6_L=12_台阶Φ8×2.5_6.8级;镀军绿锌Q11 | PCS | 9 | C | 20
F06-02 | 1 | 341340069-0001 | 挡风玻璃 | WINDSHIELD COMP. | 2860_PC;磨砂细皮纹 | PCS | 1 | B | 1
F06-03 | 1 | 160550006-0001 | 导流罩盖板 | COVER,DRAFT TUBE | 2860_PP料;黑色普通皮纹+碳纤皮纹 | PCS | 1 | B | 1
F06-04 | 1 | 380420006-0003 | 卡子螺母 | NUT,CLIP | Q/LX G16_TE1_M6;镀军绿锌Q11 | PCS | 5 | C | 20
F06-05 | 1 | 380310007-0002 | 十字槽盘头自攻螺钉 | SCREW,CROSS RECESSED PAN SELF-TAPPING | GB/T 845_ST 4.2_L=12;镀军绿锌Q11 | PCS | 9 | C | 20
F06-06 | 1 | 341430681-0007 | 导流罩 | AIR GUIDE SLEEVE COMP. | 2860_ABS料;亚光灰G14_F7K_外贴 | PCS | 1 | B | 1
F06-07 | 1 | 280350860-0001 | 前照灯 | LIGHT ASSY.,HEAD LEFT | 2860_LED工形位置灯_PC2647灯罩_LED远光,LED透镜近光_组合带散插; | PCS | 1 | B | 1
F06-08 | 1 | 341440058-0001 | 导流罩背板 | BACKBOARD,AIR GUIDE SLEEVE | 2860_PP料;黑色普通皮纹 | PCS | 1 | B | 1
F06-09 | 1 | 272900031-0001 | 充电器 | AUTOCONTROL CONSTANT CURRENT CHARGER | 2860_USB充电接口,线长110; | PCS | 1 | B | 1
F06-10 | 1 | 380370003-0002 | 六角法兰面螺母 | NUT,HEXAGON FLANGE | GB/T 6177.1_M6_8级;镀军绿锌Q11 | PCS | 3 | C | 20
F06-11 | 1 | 380450007-0002 | 平垫圈 | WASHER,PLAIN | GB/T 96.1_内径6;镀军绿锌Q11 | PCS | 3 | C | 20
F06-12 | 1 | 281371289-0001 | 仪表组件 | METER ASSY. | 2860_异形_数字液晶仪表_六档_时钟_燃油表六段,瞬时油耗_带副线; | SET | 1 | B | 1
F06-13 | 1 | 380140003-0002 | 六角头法兰面螺栓 | BOLT,HEXAGON FLANGE | GB/T 16674.1_M6_L=20;镀军绿锌Q11 | PCS | 4 | C | 20
F06-14 | 1 | 280460226-0001 | 前照灯支架 | BRACKET,HEAD LIGHT | 2860_上;喷塑(黑)Q13 | PCS | 1 | C | 1
F06-15 | 1 | 380890173-0001 | 工字型胶圈 | I-RUBBER | L030_Φ16.5×2.5+Φ10.5×3+Φ16.5×2.5+Φ8.5×8_三元乙丙_XH100805; | PCS | 4 | C | 20
F06-16 | 1 | 280460227-0001 | 前照灯支架 | BRACKET,HEAD LIGHT | 2860_下;喷塑(黑)Q13 | PCS | 1 | C | 1
F06-17 | 1 | 380930067-0001 | 定位线夹 | CLIP,LOCATING LINE | 2380_钢板86×10×0.8_固定尾灯线束_外包塑胶管;镀军绿锌Q11 | PCS | 2 | C | 10
F06-18 | 1 | 380470108-0001 | 翻遍垫圈 | WASHER,FLANGE | 2660_(Φ18×2)×Φ9×Φ6.5×11;镀军绿锌Q11 | PCS | 4 | C | 20
F7 前轮 FRONT WHEEL ASSY
F07-01 | 1 | 380870917-0001 | 前轮轴 | AXIS | 2860_台阶轴_大径15(台阶Φ20×40)_长251_40Cr;镀蓝白锌Q16 | PCS | 1 | C | 1
F07-02 | 1 | 291850129-0001 | 计数器 | SPEED COUNTER | 2770_电子式_Φ15×29.5_尼龙外壳;黑色 | PCS | 1 | B | 1
F07-03 | 1 | 290150672-0003 | 轮胎 | TYRE ASSY. | 272D_110/70-17_CY185花纹(前)_真空胎;诚远品质 | PCS | 1 | A | 1
F07-04 | 1 | 380650106-0001 | 油封 | OIL SEAL | GB9877.1_d=26_D=42_b=7; | PCS | 1 | A | 10
F07-05 | 1 | 380630028-0001 | 轴承 | BEARING | GB/T 276_6302-2RS; | PCS | 2 | A | 10
F07-06 | 1 | 380823460-0001 | 衬套 | COLLAR | 2860_外径22_内径15.3_长76_轮毂内衬套; | PCS | 1 | C | 5
F07-07 | 1 | 290140132 | 前轮体 | BODY SET,FRONT WHEEL | 2860_六星铝轮2.5×17,单盘式_真空胎; | PCS | 1 | C | 1 |  | NOT FOR SERVICE
F07-08 | 1 | 380920205-0001 | 橡胶垫圈 | PLAIN WASHER,RUBBER | 2860_内径12_外径18.5_厚度5; | PCS | 1 | C | 20
F07-09 | 1 | 290020606-0002 | 前轮 | WHEEL,FRONT | 2860_六筋_铝轮_2.75×17_单盘式_真空胎_前轮轴孔径15;2#哑黑H97_全喷 | PCS | 1 | B | 1
F07-10 | 1 | 291420184-0001 | 前碟刹盘 | DISK COMP.,LEFT FRONT BRAKE | 2860_Φ300×Φ128×4.5_六孔_平花盘;纯黑H01 | PCS | 1 | C | 1
F07-11 | 1 | 291440008-0001 | 碟刹盘紧固螺栓 | BINDING BOLT,BRAKE DISK | 内六角M8×20;军绿锌Q11 | PCS | 6 | C | 20
F07-12 | 1 | 380823426-0001 | 前轮衬套 | COLLAR | 2860_外径28_内径15_长24.5_前轮(右);镀蓝白锌Q16 | PCS | 1 | C | 5
F07-13 | 1 | 380400016-0003 | 全金属六角法兰锁紧螺母 | NUT,PREVAILING TORQUE TYPE ALL-METAL HEXAGON WITH FLANGE | GB/T 6187.2_M14×1.5;镀军绿锌Q11 | PCS | 1 | C | 20
F07-14 | 1 | 291410235-0002 | 前碟刹泵部件 | CALIPER ASSY,FRONT DISC BRAKE | 2860_单碟刹_780mm_油管上带2个定位胶套;手柄2#哑黑H97_上下泵2#哑黑H97 | SET | 1 | B | 1
F07-15 | 1 | 380140006-0002 | 六角头法兰面螺栓 | BOLT,HEXAGON FLANGE | GB/T 16674.1_M8_L=45;镀军绿锌Q11 | PCS | 2 | C | 20
F07-16 | 1 | 291480157-0001 | 前碟刹上泵 | CYLINDER ASSY.,MASTER | K2650;2#哑黑H97 | PCS | 1 | B | 1
F07-17 | 1 | 271720234-0001 | 右手柄 | LEVER COMP.,RIGHT STEERING HANDLE | K2650_碟刹;2#哑黑H97 | PCS | 1 | B | 5
F07-18 | 1 | 292230096-0001 | 前碟刹软管组件 | HOSE COMP.,FRONT DISC-BRAKE | 2860_长760_橡胶油管_带3段保护套管,2个定位胶套; | PCS | 1 | B | 1
F07-19 | 1 | 291640161 | 前碟刹下泵 | CALIPER ASSY.,LEFT | 2860_双泵;碟刹泵苹果红R10_带白色ITALIKA字样 | PCS | 1 | B | 1 |  | NOT FOR SERVICE
F07-20 | 1 | 292400016-0001 | 后碟刹摩擦片组合 | PAD COMP.,REAR DISC-BRAKE LEFT | H370_双活塞_带1.1mm隔热层; | PCS | 1 | A | 1
F8 后轮总成 REAR WHEEL ASSY
F08-01 | 1 | 380870911-0001 | 轴 | AXIS | 2860_带法兰盘_大径17_长310_螺纹M16×30;镀蓝白锌Q16 | PCS | 1 | C | 1
F08-02 | 1 | 380823427-0001 | 衬套 | COLLAR | 2860_外径32_内径17_长11.5_后轮(左);镀蓝白锌Q16 | PCS | 1 | C | 5
F08-03 | 1 | 290380244-0001 | 缓冲体部件 | IMPACT DAMPER COMP. | 2860_40齿_520_轴孔Φ17;链轮白锌Q08_链轮座2#银白W05 | SET | 1 | B | 1
F8-3A | 1 | 290420246-0001 | 链轮 | SPROCKET,FINAL DRIVEN | 2860_40齿_520_平盘,6孔,内圈Ф68;镀蓝白锌Q16 | PCS | 1 | A | 1 |  | NOT FOR SERVICE
F8-3B | 1 | 380823507-0001 | 衬套 | COLLAR | 2860_外径25_内径17_长41_缓冲体衬套;镀白锌Q08 | PCS | 1 | C | 1 |  | NOT FOR SERVICE
F08-04 | 1 | 290220585-0002 | 后轮 | WHEEL,REAR | 2860_六筋_铝轮_单盘式_4.00×17_真空胎_后轮轴孔径17;2#哑黑H97_全喷 | PCS | 1 | B | 1
F8-4A | 1 | 290310088-0001 | 后轮缓冲块 | BUMPING BLOCK,REAR WHEEL | 2770; | PCS | 6 | A | 4 |  | NOT FOR SERVICE
F8-4A | 1 | 380650385-0001 | 油封 | OIL SEAL | J33B_d=25_D=40_b=6.5_前轮油封; | PCS | 2 | A | 10 |  | NOT FOR SERVICE
F8-4B | 1 | 380630002-0001 | 轴承 | BEARING | GB/T 276_6203; | PCS | 2 | A | 10 |  | NOT FOR SERVICE
F08-05 | 1 | 290150704-0002 | 轮胎 | TYRE ASSY. | 2860_150/60-17_CY185花纹(后)_真空胎;诚远品质 | PCS | 1 | A | 1
F08-06 | 1 | 380823428-0001 | 衬套 | COLLAR | 2860_外径25(台阶Φ35×5)_内径17_长14_后轮(右);镀蓝白锌Q16 | PCS | 1 | C | 5
F08-07 | 1 | 291930049-0001 | 后碟刹盘 | DISK COMP.,LEFT REAR BRAKE | 2860_Φ220×Φ104×4.5_四孔_平花盘;纯黑H01 | PCS | 1 | C | 1
F08-08 | 1 | 291440008-0001 | 碟刹盘紧固螺栓 | BINDING BOLT,BRAKE DISK | 内六角M8×20;军绿锌Q11 | PCS | 4 | C | 20
F08-09 | 1 | 292700059-0003 | 后碟刹泵部件 | CALIPER ASSY.,REAR BRAKE | 2860_单碟刹_油管长590_带250mm长的硬护套管;上泵2#银白W05,下泵2#哑黑H97 | PCS | 1 | C | 1
F8-9A | 1 | 293070022-0001 | 碟刹油杯 |  | 2860_单泵状态分体式(含油管及卡子附件)_后碟刹; |  | 1 |  |  |  | NOT FOR SERVICE
F08-10 | 1 | 380400023-0003 | 全金属六角法兰锁紧螺母 | NUT,PREVAILING TORQUE TYPE ALL-METAL HEXAGON WITH FLANGE | GB/T 6187.2_M16×1.5;镀军绿锌Q11 | PCS | 1 | C | 20
F08-11 | 1 | 291980056-0001 | 后碟刹上泵 | CYLINDER ASSY.,REAR DISC-BRAKE | 2860_单泵,油杯分体结构;泵体2#银白W05 | PCS | 1 | C | 1
F08-12 | 1 | 292970035-0001 | 后碟刹软管组件 | HOSE COMP.,REAR DISC-BRAKE | 2860_橡胶油管长590mm,带250mm长的硬护套管; | PCS | 1 | C | 1
F08-13 | 1 | 292010045 | 后碟刹下泵 | CALIPER ASSY.,REAR BRAKE LEFT | 2860_单泵;碟刹泵苹果红R10_ITALIKA字样 | PCS | 1 | C | 1 |  | NOT FOR SERVICE
F08-14 | 1 | 292400017-0001 | 后碟刹摩擦片组合 | PAD COMP.,REAR DISC-BRAKE LEFT | 272D_含内外_带隔热层; | PCS | 1 | A | 1
F9 后挡泥板 REAR FENDER
F09-01 | 1 | 340660326-0001 | 后挡泥板 | FENDER COMP.,REAR | 2860_PP料;黑色普通皮纹 | PCS | 1 | B | 1
F09-02 | 1 | 380190399-0002 | 内六角螺钉 | SCREW,HEXAGON SOCKET | Q/LX G16_盘头_M6_L=12_台阶Φ8×2.5_6.8级;镀军绿锌Q11 | PCS | 5 | C | 20
F09-03 | 1 | 380420006-0003 | 卡子螺母 | NUT,CLIP | Q/LX G16_TE1_M6;镀军绿锌Q11 | PCS | 1 | C | 20
F09-04 | 1 | 260060232-0001 | 链盒 | CASE,DRIVE CHAIN | 2860_PP_半链盒;黑色皮纹 | PCS | 1 | B | 1
F10 冷却系统 Cooler Assy.
F10-01 | 1 | 160010103-0001 | 散热器部件 | RADIATOR COMP. | 2860_水冷;带温控开关93度_2#哑黑H97 | SET | 1 | B | 1
F10-1A | 1 | 160100023-0001 | 温控开关 | SWITCH,THERMOSTATIC | 2860_散热器温控开关,带密封圈; |  | 1 |  |  |  | NOT FOR SERVICE
F10-1B | 1 | 160240032-0001 | 风扇组件 | FAN ASSY. | 2860_散热器风扇组合,带护罩; |  | 1 |  |  |  | NOT FOR SERVICE
F10-02 | 1 | 431840008-0001 | 散热器支架 | BRACKET OF HEAT RADIATOR | 2860_Q235,2.0mm板材_1#;喷塑(黑)Q13 | PCS | 1 | C | 1
F10-03 | 1 | 431840009-0001 | 散热器支架 | BRACKET OF HEAT RADIATOR | 2860_Q235,2.0mm板材_2#;喷塑(黑)Q13 | PCS | 1 | C | 1
F10-04 | 1 | 380470108-0001 | 翻边垫圈 | WASHER,FLANGE | 2660_(Φ18×2)×Φ9×Φ6.5×11;镀军绿锌Q11 | PCS | 2 | C | 20
F10-05 | 1 | 380890361-0001 | 工字型胶圈 | I-RUBBER | 2860_Φ20×4+Φ12×3+Φ20×4_三元乙丙_散热器用_内孔异型;黑色 | PCS | 3 | C | 20
F10-06 | 1 | 380140001-0002 | 六角头法兰面螺栓 | BOLT,HEXAGON FLANGE | GB/T 16674.1_M6_L=12;镀军绿锌Q11 | PCS | 2 | C | 20
F10-07 | 1 | 380140003-0002 | 六角头法兰面螺栓 | BOLT,HEXAGON FLANGE | GB/T 16674.1_M6_L=20;镀军绿锌Q11 | PCS | 2 | C | 20
F10-08 | 1 | 380760357-0001 | 水管 | TUBE,WATER | 2860_内径17_外径25_三元乙丙橡胶_发动机出水管;带L标识 | PCS | 1 | B | 10
F10-09 | 1 | 380760356-0001 | 水管 | TUBE,WATER | 2860_内径17_外径25_三元乙丙橡胶_水泵进水管;带R标识 | PCS | 1 | B | 10
F10-10 | 1 | 380960248-0001 | 卡箍组合 | HOOP ASSY. | 2860_蜗轮蜗杆PG126 WD9 17-25 C7 W2_不锈钢; | PCS | 4 | C | 20
F10-11 | 1 | 380760359-0001 | 水管 | TUBE,WATER | 2860_内径6.5_外径11_长25+300_三元乙丙橡胶_7字形; | PCS | 1 | B | 10
F10-12 | 1 | 380760358-0001 | 水管 | TUBE,WATER | 2860_内径6.5_外径11_三元乙丙橡胶; | PCS | 1 | B | 10 |  | 用380950016-0002管夹安装
F10-13 | 1 | 160310051-0001 | 冷却水箱 | WATER TANK,COOLING | 2860_PE料; | PCS | 1 | B | 1
F10-14 | 1 | 160500019-0001 | 水箱盖 | CAP,WATER TANK | 2860_辅助水箱盖_PP_无透气孔;黑色 | PCS | 1 | B | 1
F11 手把管 PIPE COMP.,STEERING HANDLE
F11-01 | 1 | 310340009-0001 | 方向柱卡子 | WASHER,STEERING STEM | 2860_铸铝件_槽Φ28.5,安装孔中心距38×97; | PCS | 1 | C | 10
F11-02 | 1 | 320020372-0001 | 手把管 | PIPE COMP.,STEERING HANDLE | 2860_铝合金;阳极氧化本色 | PCS | 1 | C | 1
F11-03 | 1 | 310180199-0001 | 上连板 | BRIDGE,FORK TOP | 2860_铸铝件_190×41;2#银白W05 | PCS | 1 | C | 1
F11-04 | 1 | 280460226-0001 | 前照灯支架 | BRACKET,HEAD LIGHT | 2860_上;喷塑(黑)Q13 | PCS | 1 | C | 1
F11-05 | 1 | 271330296 | 点火锁 | SWITCH ASSY.,IGNITION | 点火开关 2860_内齿式,8齿,级差数3; | PCS | 1 | B | 1 |  | NOT FOR SERVICE
F11-06 | 1 | 380190011-0002 | 内六角螺钉 | SCREW,HEXAGON SOCKET | GB/T 70.1_M8_L=25;镀军绿锌Q11 | PCS | 6 | C | 20
F12 手把管部件、后视镜 PIPE COMP.,STEERING HANDLE/MIRROR,REAR VIEW
F12-01 | 1 | 360500371-0003 | 左后视镜 | MIRROR,LEFT REAR VIEW | 2770_PP料,棱形镜_M10_螺母长16;欧标号E9-001259_镜壳黑坯_镜杆喷塑(黑)Q13_防紫外线 | PCS | 1 | A | 4
F12-02 | 1 | 360530373-0003 | 右后视镜 | MIRROR,RIGHT REAR VIEW | 2770_PP料,棱形镜_M10_螺母长16;欧标号E9-001259_镜壳黑坯_镜杆喷塑(黑)Q13_防紫外线 | PCS | 1 | A | 4
F12-03 | 1 | 271510122-0001 | 左手柄部件 | LEVER COMP.,LEFT STEERING HANDLE | L100_带离合开关_手柄长200;电泳黑漆Q12 | SET | 1 | B | 10
F12-3A | 1 | 271520125-0001 | 左手柄 | LEVER COMP.,LEFT STEERING HANDLE | L100_长200;电泳黑漆Q12_立松 | PCS | 1 | B | 10 |  | NOT FOR SERVICE
F12-04 | 1 | 271720234-0001 | 右手柄 | LEVER COMP.,RIGHT STEERING HANDLE | K2650_碟刹;2#哑黑H97 | PCS | 1 | B | 5
F12-05 | 1 | 320020372-0001 | 手把管 | PIPE COMP.,STEERING HANDLE | 2860_铝合金;阳极氧化本色 | PCS | 1 | C | 1
F12-06 | 1 | 271390509-0001 | 左闸把部件 | SWITCH ASSY.,LEFT | 2860_直流_尼龙_带超车开关_风门手柄程为28mm,线长330带胶套;纯黑H01 | SET | 1 | A | 5
F12-6A | 1 | 271460079-0001 | 风门手柄 | LEVER,CHOKE | 2860_PA66;黑色_立松 | PCS | 1 | B | 10 |  | NOT FOR SERVICE
F12-07 | 1 | 271590490-0001 | 右闸把部件 | SWITCH ASSY.,RIGHT | 2860_直流_尼龙_带熄火开关_线长330带胶套;纯黑H01 | SET | 1 | A | 10
F12-08 | 1 | 320190254-0001 | 加油器 | GREASER COMP. | K2650_带装饰头状态_芯材料为增强尼龙(PA66),外壳热塑性弹性P_带装饰头凹孔;黑色 | PCS | 1 | A | 2
F12-09 | 1 | 320180249-0001 | 手把胶 | GRIP SET,HANDLE | K2650_带装饰头状态_热塑性弹性P_带装饰头凹孔;黑色 | PCS | 1 | A | 2
F12-10 | 1 | 320120044-0001 | 平衡锤 | COUNTERWEIGHT,STEERING HANDLE PIPE | 2860_钢;镀白锌Q08 | PCS | 1 | B | 2
F12-11 | 1 | 320220092-0001 | 装饰头 | WEIGHT,LEFT HANDLE | 2860_大圆直径31;亚光灰G14_内六角螺栓M6×40,镀军绿锌Q11 | PCS | 1 | B | 2
F12-12 | 1 | 380190006 | 内六角螺钉 | SCREW,HEXAGON SOCKET | GB/T 70.1_M6_L=40;镀军绿锌Q11 | PCS | 2 | C | 20 |  | NOT FOR SERVICE
F12-13 | 1 | 320320285-0001 | 阻风门拉索 | CABLE COMP.,CHOKE | 2860_管长790_露长55_三元乙丙橡胶_正昌管_上弯管;镀军绿锌Q11 | PCS | 1 | A | 10
F12-14 | 1 | 171210599-0001 | 油门拉索 | CABLE COMP.,THROTTLE | 2860_管长845_露出长度70_上接头Φ6×6_下接头Φ6×6_上部弯管,下部带调节螺杆_三元乙丙橡胶,正昌套管;军绿锌Q11 | PCS | 1 | A | 10
F12-15 | 1 | 380140063 | 六角头法兰面螺栓 | BOLT,HEXAGON FLANGE | GB/T 16674.2_M6_L=25;镀军绿锌Q11 | PCS | 2 | C | 20 |  | NOT FOR SERVICE
F12-16 | 1 | 380140003-0002 | 六角头法兰面螺栓 | BOLT,HEXAGON FLANGE | GB/T 16674.1_M6_L=20;镀军绿锌Q11 | PCS | 2 | C | 20
F12-17 | 1 | 380200012 | 十字槽盘头螺钉 | SCREW,CROSS RECESSED PAN | GB/T 818_M5_L=40;镀军绿锌Q11 | PCS | 1 | C | 20 |  | NOT FOR SERVICE
F12-18 | 1 | 380200096 | 十字槽盘头螺钉 | SCREW,CROSS RECESSED PAN | GB/T 818_M5_L=20_8.8级;镀军绿锌Q11 | PCS | 1 | C | 20 |  | NOT FOR SERVICE
F12-19 | 1 | 380200023 | 十字槽盘头螺钉 | SCREW,CROSS RECESSED PAN | GB/T 818_M5_L=45;镀军绿锌Q11 | PCS | 1 | C | 20 |  | NOT FOR SERVICE
F12-20 | 1 | 380200010 | 十字槽盘头螺钉 | SCREW,CROSS RECESSED PAN | GB/T 818_M5_L=25;镀军绿锌Q11 | PCS | 1 | C | 20 |  | NOT FOR SERVICE
F12-21 | 1 | 320240493-0001 | 离合拉索 | CABLE COMP.,CLUTCH | 2860_管长770_露出80_弯管带防水胶套_三元乙丙橡胶_正昌管_弯管;镀军绿锌Q11 | PCS | 1 | A | 10
F12-22 | 1 | 380900131-0001 | 箍带 | BAND | 1920_L=58_XJ 2A_固定闸把线束_522000-0032;黑色 | PCS | 2 | C | 20
F12-23 | 1 | 290770032-0001 | 前制动拉索护套 | SHEATH,FRONT BRAKE CABLE | L100_用于手柄_安装孔Φ7_SH16001;三元乙丙橡胶 | PCS | 1 | C | 10
F13 尾部 The tail
F13-01 | 1 | 343390010-0001 | 后挡泥板连接支架 | BRACKET,REAR FENDER CONNECTING | 2860_后挡泥板与平叉;喷塑(黑色)Q13 | PCS | 1 | C | 1
F13-02 | 1 | 340460014-0001 | 后挡泥左护板 | GUARD PLATE,REAR FENDER LEFT | 2860_PP料;黑色皮纹 | PCS | 1 | B | 1
F13-03 | 1 | 340470016-0001 | 后挡泥右护板 | GUARD PLATE,REAR FENDER RIGHT | 2860_PP料;黑色皮纹 | PCS | 1 | B | 1
F13-04 | 1 | 340670205-0001 | 后挡泥板内板 | INNER PART,REAR FENDER | 2860_下_PP料;黑色皮纹 | PCS | 1 | B | 1
F13-05 | 1 | 340680265-0001 | 后挡泥板后板 | REAR PART,REAR FENDER | 2860_PP料;黑色普通皮纹 | PCS | 1 | B | 1
F13-06 | 1 | 280770448-0001 | 左转向灯2 | SIGNAL ASSY.,LEFT REAR TURN | 2860_异形_16颗Φ3柱形LED_散插头;无色透明灯罩 | PCS | 1 | B | 4
F13-07 | 1 | 280790432-0001 | 右转向灯2 | SIGNAL ASSY.,RIGHT REAR TURN | 2860_异形_16颗Φ3柱形LED_散插头;无色透明灯罩 | PCS | 1 | B | 4
F13-08 | 1 | 280720079-0001 | 后牌照灯 | LAMP,REAR REGISTRATION PLATE | 2860_3颗3528LED,组合插头;无色透明灯罩 | PCS | 1 | B | 4
F13-09 | 1 | 280110132-0001 | 后反射器 | REFLECTOR,REAR | H2690_条形两端半圆状;红色,黑色底座_欧标号IA-E9-02.1201 | PCS | 1 | B | 10
F13-10 | 1 | 340540239-0001 | 后牌照支架 | BRACKET,REAR REGISTRATION PLATE | 2860_Q235,2mm板材;喷塑(黑)Q13 | PCS | 1 | C | 1
F13-11 | 1 | 343350011-0002 | 后挡泥板支架安装支撑 | BRACE,REAR FENDER BRACKET MOUNTING | 2860_Q235,3mm板材_用于后挡泥板支架左;喷塑(黑)Q13_带2×M8螺母 | PCS | 1 | C | 1
F13-12 | 1 | 343350010-0002 | 后挡泥板支架安装支撑 | BRACE,REAR FENDER BRACKET MOUNTING | 2860_Q235,3mm板材_用于后挡泥板支架右;喷塑(黑)Q13_带2×M8螺母 | PCS | 1 | C | 1
F13-13 | 1 | 380140028-0001 | 六角头法兰面螺栓 | BOLT,HEXAGON FLANGE | GB/T 16674.1_M8_L=32;镀军绿锌Q11 | PCS | 4 | C | 20
F13-14 | 1 | 380370002-0004 | 六角法兰面螺母 | NUT,HEXAGON FLANGE | GB/T 6177.1_M10_8级;镀军绿锌Q11 | PCS | 2 | C | 20 |  | NOT FOR SERVICE
F13-15 | 1 | 380190399-0002 | 内六角螺钉 | SCREW,HEXAGON SOCKET | Q/LX G16_盘头_M6_L=12_台阶Φ8×2.5_6.8级;镀军绿锌Q11 | PCS | 4 | C | 20
F13-16 | 1 | 380140067-0001 | 六角头法兰面螺栓 | BOLT,HEXAGON FLANGE | GB/T 5789_M6_L=12;镀军绿锌Q11 | PCS | 2 | C | 20
F13-17 | 1 | 380140001-0002 | 六角头法兰面螺栓 | BOLT,HEXAGON FLANGE | GB/T 16674.1_M6_L=12;镀军绿锌Q11 | PCS | 2 | C | 20
F13-18 | 1 | 380370003-0002 | 六角法兰面螺母 | NUT,HEXAGON FLANGE | GB/T 6177.1_M6_8级;镀军绿锌Q11 | PCS | 6 | C | 20
F13-19 | 1 | 380420006-0003 | 卡子螺母 | NUT,CLIP | Q/LX G16_TE1_M6;镀军绿锌Q11 | PCS | 4 | C | 20
F13-20 | 1 | 380140002-0003 | 六角头法兰面螺栓 | BOLT,HEXAGON FLANGE | GB/T 16674.1_M6_L=16;镀军绿锌Q11 | PCS | 3 | C | 20
F13-21 | 1 | 380310007-0002 | 十字槽盘头自攻螺钉 | SCREW,CROSS RECESSED PAN SELF-TAPPING | GB/T 845_ST 4.2_L=12;镀军绿锌Q11 | PCS | 1 | C | 20
F13-22 | 1 | 360240017-0001 | 后牌照板 | PLATE,REAR REGISTRATION | K2650_ABS料_220×130,厚1.5,条孔65×9,中心距132;带ITALIKA字样_拉丝银_墨西哥市场状态 | PCS | 1 | C | 10 |  | NOT FOR SERVICE
F13-23 | 1 | 381130001-0001 | 缓冲胶钉 | GLUE NAIL,BUFFER | 1730_头部Φ10,长16_优质橡胶_XH105502; | PCS | 1 | C | 10
F14 方向柱、方向轴承、前减震 BODY SET,STEERING STEM/BEARING,STEERING STEM/FORK ASSY.,FRONT
F14-01 | 1 | 310450614-0001 | 前减震器 | FORK ASSY.,LEFT FRONT | 2860_街车_左_铝轮_总长745_叉管直径Φ41_前轮孔Φ20;底筒2#黑色H98 | PCS | 1 | B | 1
F14-02 | 1 | 310460563-0001 | 前减震器2 | FORK ASSY.,RIGHT FRONT | 2860_街车_右_铝轮_总长745_叉管直径Φ31_前轮孔Φ15;底筒2#黑色H98 | PCS | 1 | B | 1
F14-03 | 1 | 310180199-0001 | 上连板 | BRIDGE,FORK TOP | 2860_铸铝件_190×41;2#银白W05 | PCS | 1 | C | 1
F14-04 | 1 | 310130259-0001 | 方向柱本体 | BODY SET,STEERING STEM | 2860_跑车_碟刹_孔距190_立管高254;带M8×30内六角螺钉镀军绿锌Q11 | PCS | 1 | C | 1
F14-05 | 1 | 310240002-0001 | 方向柱盖形螺母 | ACORN NUT,STEERING STEM | L100_M22×1;镀铬Q01 | PCS | 1 | C | 20
F14-06 | 1 | 310300034-0001 | 方向柱垫圈 | WASHER,STEERING STEM | J33B_Φ22.5×Φ36×1;镀铬Q01 | PCS | 1 | C | 20
F14-07 | 1 | 310270015-0003 | 方向柱调整螺母 | ADJUST NUT,STEERING STEM | L330_M25×1_高度5;镀军绿锌Q11 | PCS | 2 | C | 20
F14-08 | 1 | 310290016-0001 | 止锁垫片 | WASHER,LOCKING | H500_Q235,2mm板材_方向柱锁紧用;镀蓝白锌Q16 | PCS | 1 | C | 10
F14-09 | 1 | 310310010-0001 | 方向柱防尘盖 | DUST CAP,STEERING STEM | 2770_外径Φ57.5_内径Φ26_厚度9_金属件;镀亮铬Q01 | PCS | 1 | C | 10
F14-10 | 1 | 310390057-0001 | 轴承挡圈 | RACE,STEERING TOP CONE | 2770_锥形轴承_Φ25×14.5 | PCS | 1 | C | 10
F14-11 | 1 | 310400054-0001 | 轴承挡圈2 | RACE,STEERING BOTTOM CONE | 2770_锥形轴承_Φ30×14.5 | PCS | 1 | C | 10
F14-12 | 1 | 310320028-0001 | 方向柱防尘胶圈 | DUST PACKING,STEERING STEM | 2770_Φ49×Φ46×Φ44×Φ40×4.5(含平垫圈Φ46×Φ30×1)_黑色橡胶 | PCS | 1 | C | 10
F14-13 | 1 | 340310702-0007 | 前挡泥板 | FENDER COMP.,FRONT | 2860_ABS料;亚光灰G14_F7K_带LONCIN字样_外贴 | PCS | 1 | B | 1
F14-13 | 2 | 340310702-0008 | 前挡泥板 | FENDER COMP.,FRONT | 2860_ABS料;亚光灰G14_F7L_带LONCIN字样_外贴 | PCS | 1 | B | 1
F14-14 | 1 | 380140095-0002 | 六角头法兰面螺栓 | BOLT,HEXAGON FLANGE | GB/T 16674.1_M6_L=30;镀军绿锌Q11 | PCS | 2 | C | 20
F14-15 | 1 | 380190224-0002 | 内六角螺钉 | SCREW,HEXAGON SOCKET | Q/LX G16_盘头_M6_L=20_6.8级;镀军绿锌Q11 | PCS | 4 | C | 20
F14-16 | 1 | 380470108-0001 | 翻边垫圈 | WASHER,FLANGE | 2660_(Φ18×2)×Φ9×Φ6.5×11;镀军绿锌Q11 | PCS | 8 | C | 20
F14-17 | 1 | 380890231-0001 | 工字型胶圈 | I-RUBBER | 2570_Φ17×2.5+Φ12×3+2-Φ8.5×8_橡胶M1AA510 | PCS | 6 | C | 20 |  | NOT FOR SERVICE
F14-18 | 1 | 380190009-0005 | 内六角螺钉 | SCREW,HEXAGON SOCKET | GB/T 70.1_M8_L=30;镀军绿锌Q11 | PCS | 4 | C | 20 |  | NOT FOR SERVICE
F14-19 | 1 | 380940737-0001 | 线夹 | CLAMP,WIRE | 2860_Q195,1mm板材_计速器线下固定;喷塑(黑)Q13 | PCS | 1 | C | 20
F14-20 | 1 | 380940738-0001 | 线夹 | CLAMP,WIRE | 2860_前碟刹油管下固定_Q195, 2mm板材;喷塑(黑)Q13 | PCS | 1 | C | 20
F14-21 | 1 | 380940686-0001 | 线夹 | CLAMP,WIRE | 2660_Q195, 2mm板材_计速器线上固定;喷塑(黑)Q13 | PCS | 1 | C | 20
F14-22 | 1 | 380140001-0002 | 六角头法兰面螺栓 | BOLT,HEXAGON FLANGE | GB/T 16674.1_M6_L=12;镀军绿锌Q11 | PCS | 1 | C | 20
F14-23 | 1 | 500700158-0001 | 方向柱组合 | STEM SET,STEERING | 2860_碟刹,三孔位置度190×35,立管高254_含:方向柱部件、轴承挡圈2;盖形螺母与垫圈镀铬Q01,标件军绿锌Q11,上连板闪银灰G0A/方向柱座喷塑(黑)Q13 | PCS | 1 | C | 1
F14-24 | 1 | 380190042-0003 | 内六角螺钉 | SCREW,HEXAGON SOCKET | GB/T 70.1_M10_L=40;镀军绿锌Q11 | PCS | 1 | C | 20
F15 消声器 MUFFLER COMP.,EX
F15-01 | 1 | 180572249-0001 | 消声器 | MUFFLER COMP.,EXHAUST | 2860_YF300_带PA6+45G2玻纤消声器护罩,409筒体,409单层弯管;高温黑漆Q15_标件军绿Q11_片材包裹 | PCS | 1 | B | 1
F15-02 | 1 | 380400007-0002 | 全金属六角法兰锁紧螺母 | NUT,PREVAILING TORQUE TYPE ALL-METAL HEXAGON WITH FLANGE | GB/T 6187.1_M8;镀军绿锌Q11 | PCS | 1 | C | 20
F15-03 | 1 | 380140005-0002 | 六角头法兰面螺栓 | BOLT,HEXAGON FLANGE | B/T 16674.1_M8_L=40;镀军绿锌Q11 | PCS | 2 | C | 20 |  | 不含在消声器内
F15-04 | 1 | 180960205-0001 | 消声器护罩 | SHIELD,MUFFLER | 2860_PA6+45G2玻纤;2#银白W05 | PCS | 1 | B | 1
F15-05 | 1 | 180690244-0001 | 消声器体 | BODY,MUFFLER | 2860_409筒体,409单层弯管;高温黑漆Q15 | PCS | 1 | C | 1
F15-06 | 1 | 380330031-0001 | 盖形螺母 | ACORN NUT | J230_带盘_M8_H=25;镀军绿锌Q11 | PCS | 2 | C | 20
F15-07 | 1 | 180650079-0001 | 排气口密封垫 | GASKET,EXHAUST OPENING | 1920_石墨_Φ45×Φ35×5 | PCS | 1 | A | 10
F15-08 | 1 | 380190224-0002 | 内六角螺钉 | SCREW,HEXAGON SOCKET | Q/LX G16_盘头_M6_L=20_6.8级;镀军绿锌Q11 | PCS | 3 | C | 20
F15-09 | 1 | 380470108-0001 | 翻边垫圈 | WASHER,FLANGE | 2660_(Φ18×2)×Φ9×Φ6.5×11;镀军绿锌Q11 | PCS | 3 | C | 20
F15-10 | 1 | 380890173-0001 | 工字型胶圈 | I-RUBBER | L030_Φ16.5×2.5+Φ10.5×3+Φ16.5×2.5+Φ8.5×8_三元乙丙_XH100805; | PCS | 2 | C | 20
F15-11 | 1 | 380880084-0001 | T字型胶圈 | T-RUBBER | 2860_Φ30×4.5+Φ23.5×7.5+5+Φ12.5×12_用于消声器挂板_橡胶;黑色 | PCS | 2 | C | 20
F15-12 | 1 | 380470120-0001 | 翻边垫圈 | WASHER,FLANGE | 2860_(Φ28×1.5)×Φ12.5×Φ9.5×24;镀军绿锌Q11 | PCS | 2 | C | 20 |  | 20161115由镀军绿锌改为镀铬
F15-13 | 1 | 180840234-0001 | 消声器挂板 | PLATE,MUFFLER HANGER | 2860_Q235,3mm板材;黑色喷塑Q13 | PCS | 1 | C | 1 |  | 161206换图片后不带胶套与衬套
F15-14 | 1 | 380870070-0003 | 发动机悬挂螺栓 | BOLT,ENGINE HANGER | J130_带法兰盘_大径10_长115;镀白锌Q08_发动机悬挂 | PCS | 1 | C | 20
F15-15 | 1 | 380400001-0002 | 全金属六角法兰锁紧螺母 | NUT,PREVAILING TORQUE TYPE ALL-METAL HEXAGON WITH FLANGE | GB/T 6187.2_M10×1.25;镀军绿锌Q11 | PCS | 1 | C | 20
F15-16 | 1 | 341900063-0001 | 下导流罩支架 | BRACKET,LOWER AIR GUIDE SLEEVE | 2860_左支架;喷塑(黑)Q13 | PCS | 1 | C | 1
F15-17 | 1 | 380140001-0002 | 六角头法兰面螺栓 | BOLT,HEXAGON FLANGE | GB/T 16674.1_M6_L=12;镀军绿锌Q11 | PCS | 4 | C | 20
F15-18 | 1 | 341900064-0001 | 下导流罩支架 | BRACKET,LOWER AIR GUIDE SLEEVE | 2860_右支架;喷塑(黑)Q13 | PCS | 1 | C | 1
F16 车体、尾部 BODY COVER/THE TAIL
F16-01 | 1 | 380190399-0002 | 内六角螺钉 | SCREW,HEXAGON SOCKET | Q/LX G16_盘头_M6_L=12_台阶Φ8×2.5_6.8级;镀军绿锌Q11 | PCS | 10 | C | 20
F16-02 | 1 | 380890173-0001 | 工字型胶圈 | I-RUBBER | L030_Φ16.5×2.5+Φ10.5×3+Φ16.5×2.5+Φ8.5×8_三元乙丙_XH100805; | PCS | 2 | C | 20
F16-03 | 1 | 340870708-0001 | 右侧盖 | COVER,RIGHT SIDE | 2860_PP料;黑色皮纹+灰色平行皮纹(66056) | PCS | 1 | B | 1
F16-04 | 1 | 340750670-0001 | 左侧盖 | COVER,LEFT SIDE | 2860_PP料;黑色皮纹+灰色平行皮纹(66056) | PCS | 1 | B | 1
F16-05 | 1 | 330250141-0001 | 座垫拉索 | CABLE,SEAT | 2860_管长270_露长48_正昌管;标件镀军绿Q11 | PCS | 1 | A | 10
F16-06 | 1 | 380420006-0003 | 卡子螺母 | NUT,CLIP | Q/LX G16_TE1_M6;镀军绿锌Q11 | PCS | 4 | C | 20
F16-07 | 1 | 330230018-0001 | 座垫锁支架 | BRACKET,SEAT LOCK | J530_金属件;纯黑H01 | PCS | 1 | C | 1
F16-08 | 1 | 330190081 | 座垫锁 | LOCK,SEAT | J530;普通手柄_白板 | PCS | 1 | B | 1 |  | NOT FOR SERVICE
F16-09 | 1 | 380310006-0002 | 十字槽盘头自攻螺钉 | SCREW,CROSS RECESSED PAN SELF-TAPPING | GB/T 845_ST 4.2_L=16;镀军绿锌Q11 | PCS | 2 | C | 20
F16-10 | 1 | 380140001-0002 | 六角头法兰面螺栓 | BOLT,HEXAGON FLANGE | GB/T 16674.1_M6_L=12;镀军绿锌Q11 | PCS | 3 | C | 20
F16-11 | 1 | 342390277-0004 | 尾盖 | COVER COMP.,TAIL | 2860_ABS料;苹果红R10 | PCS | 1 | B | 1
F16-11 | 2 | 342390277-0003 | 尾盖 | COVER COMP.,TAIL | 2860_ABS料;2#黑色H98 | PCS | 1 | B | 1
F16-12 | 1 | 280580634-0001 | 尾灯 | LIGHT UNIT,TAIL | 2860_PMMA(防UV)灯罩_组合插头;红色透明灯罩/后位置灯乳白半透明 | PCS | 1 | B | 1
F16-13 | 1 | 342080197-0007 | 右车体 | BODY COVER.,RIGHT | 2860_ABS料;苹果红R10_F7K_带LX300-6字样_外贴 | PCS | 1 | B | 1
F16-13 | 2 | 342080197-0008 | 右车体 | BODY COVER.,RIGHT | 2860_ABS料;2#黑色H98_F7L_带LX300-6字样_外贴 | PCS | 1 | B | 1
F16-14 | 1 | 342040198-0007 | 左车体 | BODY COVER.,LEFT | 2860_ABS料;苹果红R10_F7K_带LX300-6字样_外贴 | PCS | 1 | B | 1
F16-14 | 2 | 342040198-0008 | 左车体 | BODY COVER.,LEFT | 2860_ABS料;2#黑色H98_F7L_带LX300-6字样_外贴 | PCS | 1 | B | 1
F16-15 | 1 | 380900149-0001 | 箍带 | BAND | J580_L=160_橡胶带金属扣_固定蓄电池;挂钩镀白锌Q08 | PCS | 1 | C | 20
F16-16 | 1 | 340670205-0001 | 后挡泥板内板 | INNER PART,REAR FENDER | 2860_下_PP料;黑色皮纹 | PCS | 1 | B | 1
F16-17 | 1 | 380190223-0002 | 内六角螺钉 | SCREW,HEXAGON SOCKET | Q/LX G16_盘头_M6_L=16_6.8级；镀军绿锌Q11 | PCS | 6 | C | 20
F16-18 | 1 | 380190007-0001 | 内六角螺钉 | SCREW,HEXAGON SOCKET | Q/LX G16_TC2_M6_L=12;镀军绿锌Q11 | PCS | 2 | C | 20
F17 右挡风板 WIND BOARD,RIGHT
F17-01 | 1 | 380310007-0002 | 十字槽盘头自攻螺钉 | SCREW,CROSS RECESSED PAN SELF-TAPPING | GB/T 845_ST 4.2_L=12;镀军绿锌Q11 | PCS | 13 | C | 20
F17-02 | 1 | 341180061-0001 | 右挡风内板 | WIND BOARD,RIGHT INNER | 2860_PP料;黑色普通皮纹 | PCS | 1 | B | 1
F17-03 | 1 | 340030073-0006 | 油箱右装饰罩 | COVER,FUEL TANK RIGHT DECORATIVE | 2860_ABS料;苹果红R10_带LONCIN字样橡胶软标牌(银灰色,135×20mm) | PCS | 1 | B | 1
F17-03 | 2 | 340030073-0007 | 油箱右装饰罩 | COVER,FUEL TANK RIGHT DECORATIVE | 2860_ABS料;2#黑色H98_带LONCIN字样橡胶软标牌(银灰色,135×20mm) | PCS | 1 | B | 1
F17-04 | 1 | 341170176-0007 | 右挡风板 | WIND BOARD,RIGHT | 2860_ABS料;亚光灰G14_F7K_带300 CR☆6字样3M软标(右,银白+红,160×20mm)_外贴 | PCS | 1 | B | 1
F17-05 | 1 | 340070053-0001 | 油箱护板2 | GUARD PLATE,FUEL TANK RIGHT | 2860_PP料_右;黑色普通皮纹+碳纤皮纹 | PCS | 1 | B | 1
F17-06 | 1 | 380420001-0004 | 卡子螺母 | NUT,CLIP | Q/LX G16_TE2_ST4.2;镀军绿锌Q11 | PCS | 2 | C | 20
F17-07 | 1 | 280780590-0001 | 右转向灯 | SIGNAL ASSY.,RIGHT FRONT TURN | 2860_转向灯8颗柱形LED,8颗3528LED装饰灯_组合插头; | PCS | 1 | B | 4
F18 左挡风 WIND BOARD,LEFT
F18-01 | 1 | 340060065-0001 | 油箱护板 | GUARD PLATE,FUEL TANK LEFT | 2860_PP料_左;黑色普通皮纹+碳纤皮纹 | PCS | 1 | B | 1
F18-02 | 1 | 380310007-0002 | 十字槽盘头自攻螺钉 | SCREW,CROSS RECESSED PAN SELF-TAPPING | GB/T 845_ST 4.2_L=12;镀军绿锌Q11 | PCS | 13 | C | 20
F18-03 | 1 | 341150173-0007 | 左挡风板 | WIND BOARD,LEFT | 2860_ABS料;亚光灰G14_F7K_带CR☆6 300字样3M软标(左,银白+红,160×20mm)_外贴 | PCS | 1 | B | 1
F18-04 | 1 | 340020078-0006 | 油箱左装饰罩 | COVER,FUEL TANK LEFT DECORATIVE | 2860_ABS料;苹果红R10_带LONCIN字样橡胶软标牌(银灰色,135×20mm) | PCS | 1 | B | 1
F18-04 | 2 | 340020078-0007 | 油箱左装饰罩 | COVER,FUEL TANK LEFT DECORATIVE | 2860_ABS料;2#黑色H98_带LONCIN字样橡胶软标牌(银灰色,135×20mm) | PCS | 1 | B | 1
F18-05 | 1 | 380420001-0004 | 卡子螺母 | NUT,CLIP | Q/LX G16_TE2_ST4.2;镀军绿锌Q11 | PCS | 2 | C | 20
F18-06 | 1 | 341160061-0001 | 左挡风内板 | WIND BOARD,LEFT INNER | 2860_PP料;黑色普通皮纹 | PCS | 1 | B | 1
F18-07 | 1 | 280760601-0001 | 左转向灯 | SIGNAL ASSY.,LEFT FRONT TURN | 2860_转向灯8颗柱形LED,8颗3528LED装饰灯_组合插头; | PCS | 1 | B | 4
F19 空滤器 AIR CLEANER COMP.
F19-01 | 1 | 380310183 | 十字槽盘头自攻螺钉 | SCREW,CROSS RECESSED PAN SELF-TAPPING | GB/T 845_ST 5.0_L=20;镀军绿锌Q11 | PCS | 13 | C | 20 |  | NOT FOR SERVICE
F19-02 | 1 | 380890173-0001 | 工字型胶圈 | I-RUBBER | L030_Φ16.5×2.5+Φ10.5×3+Φ16.5×2.5+Φ8.5×8_三元乙丙_XH100805; | PCS | 4 | C | 20 |  | NOT FOR SERVICE
F19-03 | 1 | 180050008 | 空滤器壳体2 | CASE,RIGHT AIR CLEANER | 2860_PP料，黑色 | PCS | 1 | C | 1 |  | NOT FOR SERVICE
F19-04 | 1 | 271080023 | 溢流管 | HOSE,OVERFLOW | 2860_Φ10×Φ8_底端锥形 | PCS | 1 | C | 1 |  | NOT FOR SERVICE
F19-05 | 1 | 380950435-0001 | 管夹 | CLAMP,TUBE | 2860_Φ10_线径Φ1_空滤器溢流管用;镀军绿锌Q11 | PCS | 1 | C | 20 |  | NOT FOR SERVICE
F19-06 | 1 | 180040149 | 空滤器壳体 | CASE,AIR CLEANER | 2860_PP料，黑色 | PCS | 1 | C | 1 |  | NOT FOR SERVICE
F19-07 | 1 | 380950058-0003 | 管夹 | CLAMP,TUBE | L100_Φ15_厚1.5;镀军绿锌Q11 | PCS | 1 | C | 20 |  | NOT FOR SERVICE
F19-08 | 1 | 182870004 | 塑料帽 |  | 2860_Φ15×Φ12 |  | 1 |  |  |  | NOT FOR SERVICE
F19-09 | 1 | 380470109-0002 | 翻边垫圈 | WASHER,FLANGE | 2660_(Φ15×1)×Φ8.5×Φ6×8.5_Q235_用于空滤器;镀军绿锌Q11 | PCS | 1 | C | 20 |  | NOT FOR SERVICE
F19-10 | 1 | 183270003 | 废气循环腔盖 |  | 2860_PP料，黑色 |  | 1 |  |  |  | NOT FOR SERVICE
F19-11 | 1 | 380310010 | 十字槽盘头自攻螺钉 | SCREW,CROSS RECESSED PAN SELF-TAPPING | GB/T 845_ST 3.9_L=16;镀军绿锌Q11 | PCS | 2 | C | 20 |  | NOT FOR SERVICE
F19-12 | 1 | 180090082 | 空滤器密封条 | GLAND STRIP,AIR CLEANER | 2860_黑色橡胶_壳体密封 | PCS | 1 | C | 10 |  | NOT FOR SERVICE
F19-13 | 1 | 180070263 | 空滤器壳体盖 | CAP,AIR CLEANER CASE | 2860_PP料，黑色 | PCS | 1 | C | 1 |  | NOT FOR SERVICE
F19-14 | 1 | 180150097 | 空滤器进气管 | INTAKE TUBE,AIR CLEANER | 2860_PVC+橡胶 | PCS | 1 | C | 1 |  | NOT FOR SERVICE
F19-15 | 1 | 180130307-0001 | 空滤器滤芯 | ELEMENT,AIR CLEANER | 2860_泡沫 | PCS | 1 | B | 1
F19-16 | 1 | 180120115-0001 | 空滤器滤芯骨架 | FRAMEWORK,AIR CLEANER | 2860_镀白锌钢板 | PCS | 1 | C | 1 |  | NOT FOR SERVICE
F19-17 | 1 | 182770004 | 空滤器壳下体 |  | 2860；PP料，黑色 |  | 1 |  |  |  | NOT FOR SERVICE
F19-18 | 1 | 380960251-0001 | 卡箍组合 | HOOP ASSY. | 2860_镀白锌Q08 | PCS | 1 | C | 20
F19-19 | 1 | 170022020-0001 | 化油器 | CARBURETOR ASSY. | 2860_真空膜片式,自动风门_MV34 5E_喉口直径φ34_主量孔130#_怠速量孔36#_主空气量孔120#,怠空气量孔110#/120#,左侧进油管,拉线盘右侧; | PCS | 1 | B | 1
F19-19A | 1 | 170030324-0001 | 主量孔 | JET,MAIN METERING | 2860_120#_MV34; | PCS | 1 | C | 10 |  | NOT FOR SERVICE
F19-19B | 1 | 170140102-0001 | 怠速量孔 | JET,IDLE METERING | 2860_36#_MV34; | PCS | 1 | C | 10 |  | NOT FOR SERVICE
F19-20 | 1 | 180420756-0001 | 进气管 | TUBE,AIR INTAKE | 2860_铝合金_包胶_不带负压嘴;带氟橡胶O形圈 | PCS | 1 | B | 1
F19-21 | 1 | 380140003-0002 | 六角头法兰面螺栓 | BOLT,HEXAGON FLANGE | GB/T 16674.1_M6_L=20;镀军绿锌Q11 | PCS | 2 | C | 20
F19-22 | 1 | 380950058-0003 | 管夹 | CLAMP,TUBE | L100_Φ15_厚1.5;镀军绿锌Q11 | PCS | 2 | C | 20
F19-23 | 1 | 380741300-0001 | 通气管 | TUBE,BREATHER | 2860_Φ11×Φ16×(49+110+49)_丁晴橡胶+氯磺化聚乙烯_废气循环管; | PCS | 1 | B | 10
F19-24 | 1 | 180020913-0001 | 空滤器 | AIR CLEANER COMP. | 2860_国三_泡沫滤芯_出气口朝下_带废气循环管接口; | PCS | 1 | C | 1
F19-25 | 1 | 180240008-0001 | 空滤器后安装座 | SEAT,AIR CLEANER REAR MOUNTING | 2860_Q235,2mm板材;喷塑(黑)Q13 | PCS | 2 | C | 1
F20 搁脚 BOARD FOOTREST
F20-01 | 1 | 311700046-0001 | 右主搁脚体 | BODY,RIGHT STEP | 2860_铸铝小脚蹬;2#银白W05 | PCS | 1 | C | 1
F20-02 | 1 | 380570001 | 开口挡圈 | SPLIT WASHER | GB/T 896_d=6;氧化Q07 | PCS | 4 | C | 10 |  | NOT FOR SERVICE
F20-03 | 1 | 380840234 | 密封圈 | RING,SEAL | Q/LX G 8.22_D=9.8_d=1.9_丁腈橡胶; | PCS | 4 | A | 10 |  | NOT FOR SERVICE
F20-04 | 1 | 380610366 | 销轴 | PIN,CLEVIS | 2860_d=8_L=42_主搁脚;镀军绿锌 | PCS | 2 | C | 10 |  | NOT FOR SERVICE
F20-05 | 1 | 271760151-0001 | 后制动开关 | SWITCH ASSY.,REAR BRAKE | 2860_组合插头DJ7021A-2.8-11(黑色)_线长200_带防水胶套; | PCS | 1 | B | 10
F20-06 | 1 | 291330138-0001 | 后制动开关拉簧 | EXTENSION SPRING,REAR BRAKE SWITCH | 2860_43×7.7×11.5×1.2;白锌Q08 | PCS | 1 | B | 10
F20-07 | 1 | 291320198-0001 | 后制动踏板回位簧 | RETURN SPRING,REAR BRAKE PEDAL | 2860_55.5×16.5×9×2.5;白锌Q08 | PCS | 1 | B | 10
F20-08 | 1 | 380450017-0003 | 平垫圈 | WASHER,PLAIN | GB/T 848_内径12;镀军绿锌Q11 | PCS | 4 | C | 20
F20-09 | 1 | 380140001-0002 | 六角头法兰面螺栓 | BOLT,HEXAGON FLANGE | GB/T 16674.1_M6_L=12;镀军绿锌Q11 | PCS | 1 | C | 20
F20-10 | 1 | 291120426-0001 | 后制动踏板 | PEDAL,REAR BRAKE | 2860_铝合金; | PCS | 1 | B | 1
F20-11 | 1 | 380823452-0001 | 衬套 | COLLAR | 2860_外径14_内径12_长20_变速踏板； | PCS | 2 | C | 5
F20-12 | 1 | 311680067-0001 | 右主搁脚支架 | HOLD COMP.,RIGHT STEP | 2860_2#银白W05 | PCS | 1 | C | 1
F20-13 | 1 | 381160264-0001 | 扭簧 | SPRING,TORSIONAL | 2860_主搁脚回位 | PCS | 1 | B | 10
F20-14 | 1 | 193720015-0001 | 变速踏板焊接组合 | WELDING ASSY.,GEAR CHANGE PEDAL | 2860_2#银白W05 | PCS | 1 | C | 1
F20-15 | 1 | 193810016 | 连接杆球头 | BALL HEAD,CONNECTING ROD | 2860_左主搁脚用;2#银白W05 | PCS | 2 | C | 1 |  | NOT FOR SERVICE
F20-16 | 1 | 193760034-0001 | 变档连接杆 | CONNECTING ROD,GEAR SHIFT | 2860_可调式;镀白锌Q08 | PCS | 1 | C | 1 |  | NOT FOR SERVICE，重隆无码
F20-16A | 1 | 193700649-0001 | 变速踏板 | PEDAL,GEAR CHANGE | 2860_单向换挡,带变档踏板,高品质胶套,连接杆,花键套;2#银白W05 | PCS | 1 | B | 1
F20-17 | 1 | 193800010 | 花键座连接板 | PLATE,SPLINE FITTING CONNECTING | 2860_L型;2#银白W05 | PCS | 1 | C | 1 |  | NOT FOR SERVICE
F20-18 | 1 | 193790101 | 花键座 | BODY,SPLINE FITTING | 2860;2#银白W05 | PCS | 1 | C | 1 |  | NOT FOR SERVICE
F20-19 | 1 | 380340011 | 六角螺母 | NUT,HEXAGON HEAD | GB/T 6170_M6;镀蓝白锌Q16 | PCS | 2 | C | 20 |  | NOT FOR SERVICE
F20-20 | 1 | 311670068-0001 | 左主搁脚支架 | HOLD COMP.,LEFT STEP | 28602#银白W05 | PCS | 1 | C | 1
F20-21 | 1 | 311690042-0001 | 左主搁脚体 | BODY,LEFT STEP | 2860_铸铝小脚蹬;2#银白W05 | PCS | 1 | C | 1
F20-22 | 1 | 380190452-0001 | 内六角螺钉 | SCREW,HEXAGON SOCKET | 2860_盘头带台阶_M8(台阶Φ12×23)_L=15;镀军绿锌Q11 | PCS | 1 | C | 20 |  | NOT FOR SERVICE
F20-23 | 1 | 193710064-0001 | 变速踏板胶套 | RUBBER JACKET,GEAR CHANGE PEDAL | 2860_圆柱形_普通橡胶 | PCS | 1 | C | 10
F20-24 | 1 | 312170115-0001 | 左副搁脚支架 | HOLD COMP.,LEFT PILLION STEP | 2860_2#银白W05 | PCS | 1 | C | 1
F20-25 | 1 | 313440022 | 搁脚限位片 | SHEET,STEP LIMIT | 2860;镀军绿锌Q11 | PCS | 4 | C | 1 |  | NOT FOR SERVICE
F20-26 | 1 | 380610367 | 销轴 | PIN,CLEVIS | 2860_d=6_L=38;镀军绿锌Q11 | PCS | 2 | C | 10 |  | NOT FOR SERVICE
F20-27 | 1 | 312300031-0001 | 左副搁脚体 | BODY SET,LEFT PILLION STEP | 2860_2#银白W05 | PCS | 1 | C | 1
F20-28 | 1 | 380640034 | 钢球 | BALL,STEEL | 2860_副搁脚用 | PCS | 2 | B | 50 |  | NOT FOR SERVICE
F20-29 | 1 | 380470121 | 翻边垫圈 | WASHER,FLANGE | 2860_Φ22×Φ12×Φ8.5×18;镀军绿锌Q11 | PCS | 1 | C | 20 |  | 量产无此件
F20-30 | 1 | 380890350 | 工字型胶圈 | I-RUBBER | 2660_Φ12×Φ21×20_三元乙丙_右副搁脚部件用;黑色 | PCS | 1 | C | 20 |  | 量产无此件
F20-31 | 1 | 312180114-0001 | 右副搁脚支架 | HOLD COMP.,RIGHT PILLION STEP | 2860_2#银白W05 | PCS | 1 | C | 1
F20-32 | 1 | 312310033-0001 | 右副搁脚体 | BODY SET,RIGHT PILLION STEP | 2860_2#银白W05 | PCS | 1 | C | 1
F20-33 | 1 | 311660160-0001 | 右主搁脚部件 | STEP ASSY.,RIGHT | 2860_街车_铝合金_2#银白W05_高品质脚胶 | SET | 1 | C | 1
F20-34 | 1 | 311650149-0001 | 左主搁脚部件 | STEP ASSY.,LEFT | 2860_街车_铝合金;2#银白W05_带变档装置_高品质脚胶 | SET | 1 | C | 1
F20-35 | 1 | 312150144-0001 | 左副搁脚部件 | STEP ASSY.,LEFT PILLION | 2860_街车_铝合金;2#银白W05 | SET | 1 | B | 1
F20-36 | 1 | 312160150-0001 | 右副搁脚部件 | STEP ASSY.,RIGHT PILLION | 2860_街车_铝合金;2#银白W05 | SET | 1 | B | 1
F20-37 | 1 | 291440008-0001 | 碟刹盘紧固螺栓 | BINDING BOLT,BRAKE DISK | 内六角球面轴位M8×25;军绿锌Q11 | PCS | 6 | C | 20
F20-38 | 1 | 380190039-0003 | 内六角螺钉 | SCREW,HEXAGON SOCKET | GB/T 70.1_M6_L=25;镀军绿锌Q11 | PCS | 2 | C | 20
F20-39 | 1 | 293500007-0001 | 油杯支架 | BRACKET,DISC-BRAKE OIL CUP | 2860;喷塑(黑)Q13 | PCS | 1 | B | 1
F20-40 | 1 | 380140001-0002 | 六角头法兰面螺栓 | BOLT,HEXAGON FLANGE | GB/T 16674.1_M6_L=12;镀军绿锌Q11 | PCS | 1 | C | 20
F20-41 | 1 | 380140002-0003 | 六角头法兰面螺栓 | BOLT,HEXAGON FLANGE | GB/T 16674.1_M6_L=16;镀军绿锌Q11 | PCS | 1 | C | 20
F21 座垫 SEAT
F21-01 | 1 | 330060234 | 座垫底板 | BED PLATE,SEAT | 2860_PP1860_主座垫;黑色 | PCS | 1 | B | 1 |  | NOT FOR SERVICE
F21-02 | 1 | 330050197 | 座垫体泡沫 | FOAM,SEAT BODY | 2860_普通品质_主座垫; | PCS | 1 | C | 1 |  | NOT FOR SERVICE
F21-03 | 1 | 330040199 | 座垫皮革 | LEATHER,SEAT | 磨砂纹_厚0.7_2N055非发泡;黑色 | PCS | 1 | C | 1 |  | NOT FOR SERVICE
F21-04 | 1 | 330140025 | 座垫锁钩安装板 | MOUNTING DECK,SEAT LATCH HOOK | 2770_1.5mm板材;镀军绿锌Q11_带焊接螺母2×M6 | PCS | 2 | C | 1 |  | NOT FOR SERVICE
F21-05 | 1 | 380470108-0001 | 翻边垫圈 | WASHER,FLANGE | 2660_(Φ18×2)×Φ9×Φ6.5×11;镀军绿锌Q11 | PCS | 2 | C | 20
F21-06 | 1 | 380140003-0002 | 六角头法兰面螺栓 | BOLT,HEXAGON FLANGE | GB/T 16674.1_M6_L=20;镀军绿锌Q11 | PCS | 2 | C | 20
F21-07 | 1 | 380890173-0001 | 工字型胶圈 | I-RUBBER | L030_Φ16.5×2.5+Φ10.5×3+Φ16.5×2.5+Φ8.5×8_三元乙丙_XH100805; | PCS | 2 | C | 20
F21-08 | 1 | 380220010 | 十字槽沉头螺钉 | SCREW,CROSS RECESSED COUNTERSUNK HEAD | GB/T 819.1_M6_L=16;镀军绿锌Q11 | PCS | 4 | C | 20 |  | NOT FOR SERVICE
F21-09 | 1 | 332790027-0001 | 座垫安装板 | MOUNTING DECK,SEAT | 2860_孔距55×40_Q235,2mm板材;喷塑(黑)Q13 | PCS | 1 | C | 1
F21-10 | 1 | 330130070 | 座垫锁勾 | LATCH HOOK,SEAT | 2660_高度28;镀军绿锌Q11 | PCS | 1 | C | 1 |  | NOT FOR SERVICE
F21-11 | 1 | 330060235 | 座垫底板 | BED PLATE,SEAT | 2860_PP1860_副座垫;黑色 | PCS | 1 | B | 1 |  | NOT FOR SERVICE
F21-12 | 1 | 330050198 | 座垫体泡沫 | FOAM,SEAT BODY | 2860_普通品质_副座垫; | PCS | 1 | C | 1 |  | NOT FOR SERVICE
F21-13 | 1 | 330040199 | 座垫皮革 | LEATHER,SEAT | 磨砂纹_厚0.7_2N055非发泡;黑色 | PCS | 1 | C | 1 |  | NOT FOR SERVICE
F21-14 | 1 | 330120238 | 座垫支撑胶垫 | RUBBER SHEET,SEAT BRACE | J110_圆柱形(内径8×外径24×高10)_普通橡胶 | PCS | 12 | C | 10 |  | NOT FOR SERVICE
F21-15 | 1 | 330020064-0001 | 主座垫 | SEAT,DRIVER | 2860_普通黑塑底板_高回弹泡沫;黑色_皮革2N054_防水膜状态 | PCS | 1 | B | 1
F21-16 | 1 | 330030070-0001 | 副座垫 | SEAT,PASSENGER | 2860_普通黑塑底板_高回弹泡沫;黑色_皮革2N055_防水膜状态 | PCS | 1 | B | 1

## ENGINE图册
YF300D配CR6发动机零部件图册(20160927)
序号 Ref.No. |  | 物料编码 PLM CODE | 物料名称 CHINESE PARTS NAME | 规格状态 DESCRIPTION | 英文物料名称 ENGLISH PARTS NAME | 单位 UNIT | 数量 QTY/UNIT | 零件易损属性WEAR & TEAR GRADE | 包装HU2-B | 图片Picture | 备注 | 备注REMARK
|  | F1304N0015-0W03001 | 发动机 | YF300D抛丸箱体亚光银白W03水冷纯电起动单排发动机国六18全直流左白板右Zanella*>抛丸箱体-0JA0_3#-0JA0_整体式-左白板右Zanella-国六-18全直流^450-84齿-镀铬 | ENGINE | SET | 1 | C | 1
E1 气缸头（ Cylinder Head Parts）
E01-01 | 1 | 380180023-0004 | 双头螺栓 | GB/T 899_A型_bm=1.5d_M8_L=28;镀蓝白锌Q16 | STUD | PCS | 2 | C | 20
E01-02 | 1 | 380140019-0002 | 六角头法兰面螺栓 | 24A0_M6_L=40;镀彩锌Q09 | BOLT,HEXAGON FLANGE | PCS | 6 | C | 20
E01-03 | 1 | 380140128-0004 | 六角头法兰面螺栓 | 24A0_M6_L=45;镀彩锌Q09 | BOLT,HEXAGON FLANGE | PCS | 2 | C | 20
E01-04 | 1 | 380600002-0001 | 定位销 | Q/LX G 8.18_A型_d=8_L=14_材料10#(20#)钢; | PIN,DOWEL | PCS | 2 | C | 20
E01-05 | 1 | 120080777-0003 | 气缸头 | 0JA0_水冷_短进气道,进气道端面到缸头中心距离80;亚光银白W03 | HEAD COMP.,CYLINDER | PCS | 1 | C | 1
E01-06 | 1 | 141320003-0001 | 凸轮轴支架组合 | 0JA0; | BRACKET ASSY.,CAMSHAFT | PCS | 1 | C | 10 |  | 500260254-0006拆
E01-07 | 1 | 380190120-0001 | 内六角螺钉 | 0JA0_M10_L=165_A,B栓;氧化Q07 | SCREW,HEXAGON SOCKET | PCS | 4 | C | 20
E01-08 | 1 | 380450779-0001 | 平垫圈 | 0JA0_内径10_外径18_厚度2_钢_A,B栓垫圈;镀蓝白锌Q16 | WASHER,PLAIN | PCS | 4 | C | 20
E01-09 | 1 | 380140448-0001 | 六角头法兰面螺栓 | 0JA0_M6_L=135_缸头连接螺栓;镀白锌Q08 | BOLT,HEXAGON FLANGE | PCS | 2 | C | 20
E01-10 | 1 | 380960097 | 卡箍组合 | 0JA0_进气管抱箍; | HOOP ASSY. | PCS | 1 | C | 20 |  |  | NOT FOR SERVICE
E01-11 | 1 | 380840554 | 密封圈 | 0JA0_进气管用_D=43_d=2.3; | RING,SEAL | PCS | 1 | A | 10 |  |  | NOT FOR SERVICE
E01-12 | 1 | 180420430 | 进气管 | 0JA0;不带双头螺栓_带氟橡胶O形圈,带卡箍 | TUBE,AIR INTAKE | PCS | 1 | B | 1 |  |  | NOT FOR SERVICE
E01-13 | 1 | 380140002 | 六角头法兰面螺栓 | GB/T 16674.1_M6_L=16;镀蓝白锌Q16 | BOLT,HEXAGON FLANGE | PCS | 2 | C | 20 |  |  | NOT FOR SERVICE
E01-14 | 1 | 380450018 | 平垫圈 | Q/LX G 8.7_内径12_外径20_厚度2_铝及铝合金;第二体系 | WASHER,PLAIN | PCS | 1 | C | 20 |  |  | NOT FOR SERVICE
E01-15 | 1 | 270790014-0001 | 发动机传感器 | 0JA0_温度传感器_六角对边19 | SENSOR,ENGINE | PCS | 1 | C | 1
E01-16 | 1 | 120150114-0001 | 气缸头密封垫 | 0JA0; | GASKET,CYLINDER HEAD | PCS | 1 | A | 20
E01-17 | 1 | 380600059-0001 | 定位销 | Q/LX G 8.18_A型_d=12_L=15_材料10#(20#)钢; | PIN,DOWEL | PCS | 2 | C | 20
E01-18 | 1 | 380450101-0001 | 平垫圈 | Q/LX G 8.7_内径8_外径14_厚度1_铜; | WASHER,PLAIN | PCS | 4 | C | 20
E01-19 | 1 | 150210003-0001 | 油管支承 | 0JA0; | SUPPORT,OIL HOSE | PCS | 1 | C | 1
E01-20 | 1 | 380750262-0002 | 油管 | 0JA0_机油管;镀铬Q01 | TUBE,FUEL | PCS | 1 | B | 10
E01-21 | 1 | 380140428-0002 | 六角头法兰面螺栓 | 0JA0_M8_L=20_油管螺栓;镀铬Q01 | BOLT,HEXAGON FLANGE | PCS | 2 | C | 20
E01-22 | 1 | 380140002-0001 | 六角头法兰面螺栓 | GB/T 16674.1_M6_L=16;镀铬Q01 | BOLT,HEXAGON FLANGE | PCS | 2 | C | 20
E01-23 | 1 | 380840555-0001 | 密封圈 | 0JA0_管接头密封圈_D=25_外径32.5_d=4.5; | RING,SEAL | PCS | 1 | A | 10
E01-24 | 1 | 380780056-0008 | 管接头 | 0JA0_气缸头管接头;亚光银白W03 | JOINT,CONNECTING | PCS | 1 | C | 1
E01-25 | 1 | 120120024 | 进气门导管 |  | GUIDE,INLET VALVE | PCS | 4 | B | 1 |  | 不可拆分供 | NOT FOR SERVICE
E01-26 | 1 | 120140008 | 气门导管挡圈 | 0JA0; | [6 empty] | 不可拆分供 | NOT FOR SERVICE
E01-27 | 1 | 270960035-0001 | 火花塞 | B8RC; | PLUG,SPARK | PCS | 1 | A | 10
E01-28 | 1 | 380450277-0001 | 平垫圈 | Q/LX G 8.7_内径6_外径12_厚度1_优质碳素结构钢 | WASHER,PLAIN | PCS | 2 | C | 20
E01-29 | 1 | 380840556-0001 | 密封圈 | 0JA0_D=10_外径20_厚度4.6_丁腈橡胶; | RING,SEAL | PCS | 1 | A | 10
E01-30 | 1 | 120960001-0001 | 气缸头侧面螺栓 | 0JA0_M6×50;镀白锌Q08 | The side cylinder head bolts | PCS | 1 | C | 10
E01-31 | 1 | 500260254-0006 | 气缸头套件 | 0JA0_水冷_短进气道,进气道端面到缸头中心距离80;带支架,带定位销_亚光银白W03_直采件 | CYLINDER HEAD KIT | SET | 1 | C | 1
E01-32 | 1 | 380190077-0001 | 内六角螺钉 | 47A0_M14×1.5_L=12;氧化Q07 | SCREW,HEXAGON SOCKET | PCS | 1 | C | 20
E01-33 | 1 | 380840311-0001 | 密封圈 | Q/LX G 8.22_D=11_d=2.0_氟橡胶; | RING,SEAL | PCS | 1 | A | 10
E2 气缸头盖（ Cylinder Head Cover Parts）
E02-01 | 1 | 120440009-0001 | 气缸头盖螺栓 | 0JA0_M6×12;氧化Q07 | BOLT,CYLINDER HEAD COVER | PCS | 3 | C
E02-02 | 1 | 380840556-0001 | 密封圈 | 0JA0_D=10_外径20_厚度4.6_丁腈橡胶; | RING,SEAL | PCS | 3 | A | 10
E02-03 | 1 | 120230055-0012 | 气缸头盖 | 0JA0;亚光银白W03 | COVER COMP.,CYLINDER HEAD | PCS | 1 | C
E02-04 | 1 | 120250020-0001 | 气缸头盖密封垫 | 0JA0; | GASKET,CYLINDER HEAD COVER | PCS | 1 | A | 20
E-3 气缸体 (Cylinder Parts)
E03-01 | 1 | 380140002-0001 | 六角头法兰面螺栓 | GB/T 16674.1_M6_L=16;镀铬Q01 | BOLT,HEXAGON FLANGE | PCS | 2 | C | 20
E03-02 | 1 | 380780242-0003 | 管接头 | 0JA0_68°_缸体水管接头;亚光银白W03 | JOINT,CONNECTING | PCS | 1 | C | 1
E03-03 | 1 | 380840336-0001 | 密封圈 | Q/LX G 8.22_D=19_d=1.8_丁腈橡胶; | RING,SEAL | PCS | 1 | A | 10
E03-04 | 1 | 120020144-0013 | 气缸体 | 0JA0;292ml_亚光银白W03 | BODY SET,CYLINDER | PCS | 1 | B | 1
E03-05 | 1 | 380600059-0001 | 定位销 | Q/LX G 8.18_A型_d=12_L=15_材料10#(20#)钢; | PIN,DOWEL | PCS | 2 | C | 20
E03-06 | 1 | 120050109-0001 | 气缸体密封垫 | 0JA0_膨胀石墨中芯铝板密封材料_厚度0.5; | GASKET,CYLINDER | PCS | 1 | A | 20
E-4 配气机构(Valve Train)
E04-01 | 1 | 140690016-0001 | 挺柱 | 0JA0; | TAPPET | PCS | 4 | B | 2
E04-02 | 1 | 141310002-0001 | 气门调整垫片 | 0JA0; | ADJUSTING SHIM,VALVE | PCS | 4 | C | 10
E04-03 | 1 | 140390019-0001 | 气门锁夹 | 0JA0; | COTTER,VALVE | PCS | 8 | C | 10
E04-04 | 1 | 140380029-0001 | 气门弹簧座 | 0JA0; | RETAINER,VALVE SPRING | PCS | 4 | C | 10
E04-05 | 1 | 140340036-0001 | 气门内弹簧 | DW01; | SPRING,VALVE(INNER) | PCS | 4 | C | 10
E04-06 | 1 | 140350015-0001 | 气门外弹簧 | 0JA0; | SPRING,VALVE(OUTER) | PCS | 4 | C | 10
E04-07 | 1 | 140400018-0001 | 挡油罩 | 0JA0; | SHIELD,OIL | PCS | 4 | A | 10
E04-08 | 1 | 140360013-0001 | 气门内弹簧座圈 | 0JA0; | SEAT,VALVE SPRING INNER | PCS | 4 | C | 10
E04-09 | 1 | 140310050-0001 | 排气门 | 0JA0; | VALVE,EXHAUST | PCS | 2 | A | 10
E04-10 | 1 | 140300050-0001 | 进气门 | 0JA0; | VALVE,INLET | PCS | 2 | A | 10
E04-11 | 1 | 140600003-0001 | 正时链轮压板 | 0JA0; | PLATE,TIMING SPROCKET PRESSURE | PCS | 1 | C | 1
E04-12 | 1 | 380070141-0001 | 六角头螺栓 | GB/T 5783_M6_L=10_10.9级_35CrMo;氧化Q07 | BOLT,HEXAGON | PCS | 4 | C | 20
E04-13 | 1 | 140580027-0001 | 正时从动轮 | 0JA0_链轮_32齿; | SPROCKET,TIMING DRIVEN | PCS | 2 | B | 10
E04-14 | 1 | 140020071-0001 | 凸轮轴组合 | 0JA0_带减压阀_排气; | CAMSHAFT ASSY. | SET | 1 | B | 1
E04-15 | 1 | 140030039-0001 | 凸轮轴 | 0JA0_进气用凸轮轴; | CAMSHAFT COMP. | PCS | 1 | B | 1
E04-16 | 1 | 140610032-0001 | 正时链条 | 0JA0_128_齿形链_3×4,7片; | CHAIN,TIMING | PCS | 1 | A | 10
E04-17 | 1 | 141000024-0001 | 链条导向板 | 0JA0; | GUIDE PLATE,CHAIN | PCS | 1 | B | 10
E04-18 | 1 | 141510001-0001 | 链条导向板压板 | 0JA0; | PLATE,CHAIN GUIDE PLATE PRESSURE | PCS | 1 | C | 1
E04-19 | 1 | 380140002-0001 | 六角头法兰面螺栓 | GB/T 16674.1_M6_L=16;镀铬Q01 | BOLT,HEXAGON FLANGE | PCS | 1 | C | 20
E04-20 | 1 | 140960019-0001 | 链条调节板 | 0JA0; | ADJUSTMENT PANEL,CHAIN | PCS | 1 | B | 10
E04-21 | 1 | 141040007-0002 | 链条调节板销轴 | 0JA0_M8×28;镀白锌Q08 | CLEVIS PIN,CHAIN ADJUSTMENT PANEL | PCS | 1 | C | 10
E04-22 | 1 | 380840253 | 密封圈 | Q/LX G 8.22_D=19_d=2.65_丁腈橡胶; | RING,SEAL | PCS | 1 | A | 10 |  | NOT FOR SERVICE
E04-23 | 1 | 140330009-0001 | 气门弹簧组合 | 0JA0; | SPRING SET,VALVE | PCS | 1 | C | 10
E04-24 | 1 | 380140016-0001 | 六角头法兰面螺栓 | 24A0_M6_L=25;镀铬Q01 | BOLT,HEXAGON FLANGE | PCS | 2 | C | 20
E04-25 | 1 | 141370004-0001 | 张紧器螺栓 | 0JA0_M20×1.5_L=20; | BOLT,TENSIONER | PCS | 1 | C | 10
E04-26 | 1 | 380840769-0001 | 密封圈 | 密封圈>Q/LX G 8.22_D=18_d=2.5_丁腈橡胶; | RING,SEAL | PCS | 1 | A | 10
E04-27 | 1 | 380450278-0001 | 平垫圈 | Q/LX G 8.7_内径6_外径14_厚度1_Q235;氧化Q07 | WASHER,PLAIN | PCS | 1 | C | 20
E04-28 | 1 | 381150529-0001 | 压簧 | 0JA0_张紧器螺栓; | SPRING,COMPRESSION | PCS | 1 | B | 10
E04-29 | 1 | 140750022-0006 | 张紧器组合 | 0JA0;亚光银白W03 | TENSIONER ASSY.,CAM CHAIN | PCS | 1 | B | 1
E04-30 | 1 | 14111 | 张紧推杆 |  | PUSH ROD,TENSIONER | PCS | 1 | C | 10 |  |  | NOT FOR SERVICE
E04-31 | 1 | 14143 | 张紧器棘爪 |  | PALLET,TENSIONER | PCS | 1 | C | 10 |  |  | NOT FOR SERVICE
E04-32 | 1 | 38060 | 定位销 |  | PIN,DOWEL | PCS | 1 | C | 20 |  |  | NOT FOR SERVICE
E04-33 | 1 | 38115 | 压簧 |  | SPRING,COMPRESSION | PCS | 1 | B | 10 |  |  | NOT FOR SERVICE
E04-34 | 1 | 14076 | 张紧器座 |  | SEAT,CAM CHAIN TENSIONER | PCS | 1 | C | 1 |  |  | NOT FOR SERVICE
E04-35 | 1 | 38115 | 压簧 |  | SPRING,COMPRESSION | PCS | 1 | B | 10 |  |  | NOT FOR SERVICE
E04-36 | 1 | 38084 | 密封圈 | Q/LX G 8.22_D=9_d=1.6_丁腈橡胶; | RING,SEAL | PCS | 1 | A | 10 |  |  | NOT FOR SERVICE
E04-37 | 1 | 14142 | 张紧器螺栓组合 |  | BOLT ASSY.,TENSIONER | SET | 2 | C | 10 |  |  | NOT FOR SERVICE
E-5 变速鼓部件(Varibale Unit )
E05-01 | 1 | 192130014-0001 | 拨叉轴 | 0JA0_φ7.6×φ12×71.7; | SHAFT,SHIFT FORK GUIDE | PCS | 1 | C | 5
E05-02 | 1 | 192120042-0001 | 拨叉 | 0JA0_拨叉2; | FORK,GEAR SHIFT | PCS | 1 | C | 1
E05-03 | 1 | 380190071-0002 | 内六角螺钉 | GB/T 70.1_M6_L=35;镀蓝白锌Q16 | SCREW,HEXAGON SOCKET | PCS | 1 | C | 20
E05-04 | 1 | 270720001-0001 | 档显开关动触头 | 24A0_触点式; | SHIFT CONTACT,GEAR INDICATOR SWITCH | PCS | 1 | C | 10
E05-05 | 1 | 381150005-0001 | 压簧 | 24A0_变速鼓弹簧_弹簧钢丝(1.8-11-GB/T342)/55CrSi-YB/T5105); | SPRING,COMPRESSION | PCS | 1 | B | 10
E05-06 | 1 | 273130001-0001 | 档位触板 | 0JA0; |  | PCS | 1 | C | 1
E05-07 | 1 | 380600139-0001 | 定位销 | 0JA0_实心销,变速鼓部件用_d=4_L=8; | PIN,DOWEL | PCS | 2 | C | 20
E05-08 | 1 | 192100015-0001 | 五星拨板 | 0JA0_带实心定位销Φ4×8; | PLATE,DRUM STOPPER | PCS | 1 | C | 1
E05-09 | 1 | 192080052-0001 | 变速鼓 | 0JA0; | DRUM COMP.,GEAR SHIFT | PCS | 1 | C | 1 |  |  | NOT FOR SERVICE
E05-10 | 1 | 192130015-0001 | 拨叉轴 | 0JA0_φ7.6×φ12×106.7; | SHAFT,SHIFT FORK GUIDE | PCS | 1 | C | 5
E05-11 | 1 | 192120043-0001 | 拨叉 | 0JA0_拨叉3; | FORK,GEAR SHIFT | PCS | 1 | C | 1
E05-12 | 1 | 192120041-0001 | 拨叉 | 0JA0_拨叉1; | FORK,GEAR SHIFT | PCS | 1 | C | 1
E05-13 | 1 | 192060100-0001 | 变速鼓部件 | 0JA0 | DRUM COMP.,GEAR SHIFT | SET | 1 | C | 1
E-6 换挡臂部件(Gear Shifting)
E06-01 | 1 | 380140015-0001 | 六角头法兰面螺栓 | 24A0_M6_L=20;镀铬Q01 | BOLT,HEXAGON FLANGE | PCS | 1 | C | 20
E06-02 | 1 | 380821837-0001 | 衬套 |  | COLLAR | PCS | 1 | C | 5 |  |  | NOT FOR SERVICE
E06-03 | 1 | 19220 | 止动板 |  | CHECK PLATE | PCS | 1 | C | 10 | 止动板铆钉铆接止动板与止动板滚轮 | 不可拆分供 | NOT FOR SERVICE
E06-04 | 1 | 19222 | 止动板铆钉 |  | RIVET,CHECK PLATE | PCS | 1 | C | 1 |  | 不可拆分供 | NOT FOR SERVICE
E06-05 | 1 | 19221 | 止动板滚轮 |  | ROLLER,CHECK PLATE | PCS | 1 | C | 1 |  | 不可拆分供 | NOT FOR SERVICE
E06-06 | 1 | 380450142-0001 | 平垫圈 | Q/LX G 8.7_内径6_外径13_厚度1; | WASHER,PLAIN | PCS | 1 | C | 20
E06-07 | 1 | 381160106-0001 | 扭簧 | 0JA0_止动板弹簧;氧化Q07 | SPRING,TORSIONAL | PCS | 1 | B | 10
E06-08 | 1 | 381140401-0001 | 拉簧 |  | SPRING,DRAG | PCS | 1 | B | 10 |  |  | NOT FOR SERVICE
E06-09 | 1 | 192360009-0001 | 换档限位销 | 0JA0; | ARRESTING PIN,GEAR SHIFT | PCS | 1 | C | 10 |  |  | NOT FOR SERVICE
E06-10 | 1 | 192370009-0001 | 换档拨板 |  | BOARD,GEAR SHIFT | PCS | 1 | C | 1 |  |  | NOT FOR SERVICE
E06-11 | 1 | 192350011-0001 | 换档限位板 |  | PLATE,GEAR SHIFT LIMIT | PCS | 1 | C | 1 |  |  | NOT FOR SERVICE
E06-12 | 1 | 381160107-0001 | 扭簧 | 0JA0_换档复位簧;镀白锌Q08 | SPRING,TORSIONAL | PCS | 1 | B | 10 |  |  | NOT FOR SERVICE
E06-13 | 1 | 380821813-0001 | 衬套 | 0JA0_外径18_内径13_长8.5_增强尼龙66;镀白锌Q08 | COLLAR | PCS | 1 | C | 5 |  |  | NOT FOR SERVICE
E06-14 | 1 | 380550021-0001 | 弹性挡圈 | GB/T 894.1_d=13;氧化Q07 | CHECK RING,ELASTIC | PCS | 1 | B | 20 |  |  | NOT FOR SERVICE
E06-15 | 1 | 380450626-0001 | 平垫圈 | 0JA0_内径13_外径20_厚度0.5_起动轴;氧化Q07 | WASHER,PLAIN | PCS | 1 | C | 20 |  |  | NOT FOR SERVICE
E06-16 | 1 | 380821816-0001 | 衬套 | 0JA0_外径22_内径13_长5.5;镀白锌Q08 | COLLAR | PCS | 1 | C | 5 |  |  | NOT FOR SERVICE
E06-17 | 1 | 192320121-0001 | 换档臂部件 | 0JA0_长89;镀白锌Q08 | ARM COMP.,GEAR CHANGE | SET | 1 | B | 1
E06-18 | 1 | 192190030-0001 | 止动板组合 | 0JA0_轴承状态; | CHECK PLATE ASSY. | PCS | 1 | C | 10
E06-19 | 1 | 192340073-0001 | 换档轴 |  | SPINDLE COMP.,GEAR SHIFT | PCS | 1 | C | 1 |  |  | NOT FOR SERVICE
E-7 传动机构(Transmission Shaft Comp)
E07-01 | 1 | 380540066-0001 | 轴肩挡圈 | Q/LX G 8.8_轴径17_外径28_厚度1; | CHECK RING,SHOULDER | PCS | 1 | C | 20 |  |  | NOT FOR SERVICE
E07-02 | 1 | 191280024-0001 | 主轴二档齿轮 | 0JA0; | GEAR,MAINSHAFT SECOND | PCS | 1 | C | 1 |  |  | NOT FOR SERVICE
E07-03 | 1 | 380500021-0001 | 花键垫圈 | Q/LX G 8.11_B型_D=22_d=27_h=0.5;氧化Q07 | WASHER,SPLINE | PCS | 3 | C | 10 |  |  | NOT FOR SERVICE
E07-04 | 1 | 380550045-0001 | 弹性挡圈 | 09A0_A型_d=22_S=1.2_材料T8MnA;氧化Q07 | CHECK RING,ELASTIC | PCS | 2 | B | 20 |  |  | NOT FOR SERVICE
E07-05 | 1 | 191340001-0001 | 主轴六档齿轮 | 0JA0; | GEAR,MAINSHAFT SIXTH | PCS | 1 | C | 1 |  |  | NOT FOR SERVICE
E07-06 | 1 | 191290025-0001 | 主轴三档齿轮 | 0JA0; | GEAR,MAINSHAFT THIRD | PCS | 1 | C | 1 |  |  | NOT FOR SERVICE
E07-07 | 1 | 380540111-0001 | 轴肩挡圈 | Q/LX G 8.8_轴径22_外径27_厚度0.5;氧化Q07 | CHECK RING,SHOULDER | PCS | 1 | C | 20 |  |  | NOT FOR SERVICE
E07-08 | 1 | 191330013-0001 | 主轴五档齿轮 | 0JA0; | GEAR,MAINSHAFT FIFTH | PCS | 1 | C | 1 |  |  | NOT FOR SERVICE
E07-09 | 1 | 191260039-0001 | 主轴 | 0JA0; | MAINSHAFT | PCS | 1 | C | 1 |  |  | NOT FOR SERVICE
E07-10 | 1 | 191630003-0002 | 副轴主动轮锁紧螺母 | 0JA0;镀彩锌Q09 | KEP NUT,COUNTERSHAFT DRIVING SPROCKET | PCS | 1 | A | 20
E07-11 | 1 | 191640003-0001 | 链轮锁紧垫圈 | 0JA0;镀彩锌Q09 | MOUNTING LOCK WASHER,SPROCKET | PCS | 1 | A | 20
E07-12 | 1 | 191600046-0001 | 副轴主动链轮 | 0JA0;喷砂Q06 | SPROCKET,COUNTERSHAFT DRIVING | PCS | 1 | A | 10
E07-13 | 1 | 380821812-0001 | 衬套 | 0JA0_外径32_内径25_长15.5_副轴轴套; | COLLAR | PCS | 1 | C | 5
E07-14 | 1 | 380840566-0001 | 密封圈 | Q/LX G 8.22_D=21_d=1.6_丁腈橡胶; | RING,SEAL | PCS | 1 | A | 10
E07-15 | 1 | 191400059-0001 | 副轴 | 0JA0; | COUNTERSHAFT | PCS | 1 | C | 1 |  |  | NOT FOR SERVICE
E07-16 | 1 | 191430004-0001 | 副轴二档齿轮组合 | 0JA0; | GEAR ASSY.,COUNTERSHAFT SECOND | PCS | 1 | C | 1 |  |  | NOT FOR SERVICE
E07-17 | 1 | 380540112-0001 | 轴肩挡圈 | Q/LX G 8.8_轴径25_外径31_厚度0.5;氧化Q07 | CHECK RING,SHOULDER | PCS | 1 | C | 20 |  |  | NOT FOR SERVICE
E07-18 | 1 | 380550078-0001 | 弹性挡圈 | 24AC_d=25_S=1.2; | CHECK RING,ELASTIC | PCS | 3 | B | 20 |  |  | NOT FOR SERVICE
E07-19 | 1 | 191520001-0001 | 副轴六档齿轮 | 0JA0; | GEAR,COUNTERSHAFT SIXTH | PCS | 1 | C | 1 |  |  | NOT FOR SERVICE
E07-20 | 1 | 380500031-0001 | 花键垫圈 | 0JA0_D=25_d=30_h=0.5;氧化Q07 | WASHER,SPLINE | PCS | 2 | C | 10 |  |  | NOT FOR SERVICE
E07-21 | 1 | 191460028-0001 | 副轴三档齿轮 | 0JA0; | GEAR,COUNTERSHAFT THIRD | PCS | 1 | C | 1 |  |  | NOT FOR SERVICE
E07-22 | 1 | 380540113-0001 | 轴肩挡圈 | Q/LX G 8.8_轴径25_外径38_厚度1;氧化Q07 | CHECK RING,SHOULDER | PCS | 1 | C | 20 |  |  | NOT FOR SERVICE
E07-23 | 1 | 191480027-0001 | 副轴四档齿轮 | 0JA0; | GEAR,COUNTERSHAFT FOURTH | PCS | 1 | C | 1 |  |  | NOT FOR SERVICE
E07-24 | 1 | 191500014-0001 | 副轴五档齿轮 | 0JA0; | GEAR,COUNTERSHAFT FIFTH | PCS | 1 | C | 1 |  |  | NOT FOR SERVICE
E07-25 | 1 | 380540004-0001 | 轴肩挡圈 | Q/LX G 8.8_轴径20_外径27_厚度0.5;氧化Q07 | CHECK RING,SHOULDER | PCS | 1 | C | 20 |  |  | NOT FOR SERVICE
E07-26 | 1 | 191410005-0001 | 副轴一档齿轮组合 | 0JA0; | GEAR ASSY.,COUNTERSHAFT FIRST | PCS | 1 | C | 1 |  |  | NOT FOR SERVICE
E07-27 | 1 | 380540044-0001 | 轴肩挡圈 | Q/LX G 8.8_轴径21_外径28_厚度1;氧化Q07 | CHECK RING,SHOULDER | PCS | 1 | C | 20 |  |  | NOT FOR SERVICE
E07-28 | 1 | 191250053-0001 | 主轴部件 | 0JA0; | MAINSHAFT COMP. | SET | 1 | B | 1
E07-29 | 1 | 191390098-0001 | 副轴部件 | 0JA0; | COUNTERSHAFT COMP. | SET | 1 | B | 1
E07-30 | 1 | 500290143-0001 | 主副轴套件 | 0JA0; | MAINSHAFT&COUNTERSHAFT KIT | SET | 1 | B | 1
E-8 曲柄连杆组件（Crankshaft Comp）
E08-01 | 1 | 130080045 |  |  |  |  | 1 |  |  |  | 不可拆分供 | NOT FOR SERVICE
E08-02 | 1 | 130090045 |  | 0JA0_磷化; |  |  | 1 |  |  |  | 不可拆分供 | NOT FOR SERVICE
E08-03 | 1 | 130120033 |  |  |  |  | 1 |  |  |  | 不可拆分供 | NOT FOR SERVICE
E08-04 | 1 | 130130033 |  |  |  |  | 2 |  |  |  | 不可拆分供 | NOT FOR SERVICE
E08-05 | 1 | 380560068-0001 | 钢丝挡圈 | 0JA0_活塞销挡圈;氧化Q07 | CHECK RING,STEEL CABLE BAFFLE | PCS | 1 | C | 20
E08-06 | 1 | 130030110-0001 | 活塞 | 0JA0; | PISTON COMP. | PCS | 1 | A | 1
E08-07 | 1 | 130060048-0001 | 活塞销 | 0JA0_φ17×58; | PIN,PISTON | PCS | 1 | B | 10
E08-08 | 1 | 130150061 | 连杆 | 0JA0; | ROD COMP.,CONNECTING | PCS | 1 | C | 1 |  | 不可拆分供 | NOT FOR SERVICE
E08-09 | 1 | 380620009 | 键 | Q/LX G 8.21_d=13_L=10_B=3_h=5; | KEY | PCS | 1 | C | 20 |  |  | NOT FOR SERVICE
E08-10 | 1 | 130350026 | 曲柄销 | 0JA0_φ32×58; | PIN,CRANK | PCS | 1 | C | 1 |  | 不可拆分供 | NOT FOR SERVICE
E08-11 | 1 | 130210057 | 左曲柄 | 0JA0; | CRANK COMP.,LEFT | PCS | 1 | C | 1 |  | 不可拆分供 | NOT FOR SERVICE
E08-12 | 1 | 130260065 | 右曲柄 | 0JA0; | CRANK COMP.,RIGHT | PCS | 1 | C | 1 |  | 不可拆分供 | NOT FOR SERVICE
E08-13 | 1 | 130460028 | 平衡轴主动齿轮 | 0JA0; | GEAR,BALANCING ARBOR DRIVE | PCS | 1 | C | 1 |  |  | NOT FOR SERVICE
E08-14 | 1 | 380620004 | 键 | Q/LX G 8.21_d=16_L=12_B=5_h=5.7; | KEY | PCS | 1 | C | 20 |  |  | NOT FOR SERVICE
E08-15 | 1 | 190030070-0001 | 初级主动齿轮 | 0JA0_30齿_m=1.5_压力角17.5°; | GEAR,PRIMARY DRIVING | PCS | 1 | B | 1
E08-16 | 1 | 380480001-0001 | 碟形垫圈 | Q/LX G 8.9_d=16_D=27_h=2;氧化Q07 | WASHER,SAUCER | PCS | 1 | C | 10
E08-17 | 1 | 380810003-0001 | 圆螺母 | 24A0_M16_牙距1_离合器紧固螺母;氧化Q07 | NUT,ROUND | PCS | 1 | C | 10
E08-18 | 1 | 130450014-0001 | 平衡轴 | 0JA0; | BALANCING ARBOR COMP. | PCS | 1 | C | 1
E08-19 | 1 | 380550118-0001 | 弹性挡圈 | Q/LX G 8.16_B型_d=32_S=1;氧化Q07 | CHECK RING,ELASTIC | PCS | 1 | B | 20
E08-20 | 1 | 130470019-0001 | 平衡轴从动齿轮组合 | 0JA0_直齿_Z=34_m=2_压力角17.5°; | GEAR COMP.,BALANCING ARBOR DRIVEN | PCS | 1 | C | 1 |  | 包含：平衡轴从动齿轮（130480024-0001）；平衡轴从动齿轮副齿（130570003-0001）压簧（381150378-0001）碟形垫圈（380480023-0001）弹性挡圈（380550118-0001）
E08-21 | 1 | 380630284 | 轴承 |  | BEARING | PCS | 1 | A | 10 |  | 不可拆分供 | NOT FOR SERVICE
E08-22 | 1 | 130070100-0001 | 活塞环组合 | 0JA0_一环镀铬,二环磷化,刮片环镀铬; | RING SET,PISTON | SET | 1 | A | 10
E08-23 | 1 | 130430009 | 平衡轴部件 | 0JA0; | BALANCING ARBOR COMP. | SET | 1 | C | 1 |  |  | NOT FOR SERVICE
E08-24 | 1 | 130140258-0001 | 曲柄连杆部件 | 0JA0_齿轮压力角17.5° | CRANKSHAFT COMP. | SET | 1 | C | 1
E08-25 | 1 | 380480023-0001 | 碟形垫圈 | 0JA0_平衡轴从动齿轮组合 | WASHER,SAUCER | PCS | 1 | C | 10
E-9 箱体组件（Crankcase Comp）
E09-01 | 1 | 380600002-0001 | 定位销 | Q/LX G 8.18_A型_d=8_L=14_材料10#(20#)钢; | PIN,DOWEL | PCS | 8 | C | 20
E09-02 | 1 | 380740003-0001 | 通气管 | 24A0_Φ11×Φ15×315_丁腈橡胶; | TUBE,BREATHER | PCS | 1 | B | 10
E09-03 | 1 | 380950004-0001 | 管夹 | 24A0;镀彩锌Q09 | CLAMP,TUBE | PCS | 1 | C | 20
E09-04 | 1 | 380780001 | 管接头 | 24A0_35钢; | JOINT,CONNECTING | PCS | 1 | C | 1 |  | 不可拆分供 | NOT FOR SERVICE
E09-05 | 1 | 380630367-0001 | 轴承 | 0JA0_6302,内圈倒角R0.1(+0.5~0),7颗钢球_平衡轴轴承; | BEARING | PCS | 1 | A | 10
E09-06 | 1 | 380630075-0001 | 轴承 | GB/T 276_6306/C3;高品质 | BEARING | PCS | 1 | A | 10
E09-07 | 1 | 380630005-0001 | 轴承 | GB/T 276_6204; | BEARING | PCS | 1 | A | 10
E09-08 | 1 | 380630100-0001 | 轴承 | GB/T 276_6004; | BEARING | PCS | 1 | A | 10
E09-09 | 1 | 380630367-0001 | 轴承 | 0JA0_6302,内圈倒角R0.1(+0.5~0),7颗钢球_平衡轴轴承; | BEARING | PCS | 1 | A | 10
E09-10 | 1 | 380630141-0001 | 轴承 | GB/T 276_6207;高品质 | BEARING | PCS | 1 | A | 10
E09-11 | 1 | 380630106-0001 | 轴承 | 53A0_6203-RS; | BEARING | PCS | 1 | A | 10
E09-12 | 1 | 380630201-0001 | 轴承 | GB/T 276_6205-RS; | BEARING | PCS | 1 | A | 10
E09-13 | 1 | 380630215-0001 | 轴承 | GB/T 276_6905; | BEARING | PCS | 1 | A | 10
E09-14 | 1 | 380450278-0001 | 平垫圈 | Q/LX G 8.7_内径6_外径14_厚度1_Q235;氧化Q07 | WASHER,PLAIN | PCS | 2 | C | 20
E09-15 | 1 | 380140129-0001 | 六角头法兰面螺栓 | 24A0_M6_L=14;镀铬Q01 | BOLT,HEXAGON FLANGE | PCS | 2 | C | 20
E09-16 | 1 | 380650388-0001 | 油封 | 0JA0_d=32_D=45_b=7_丁腈橡胶NBR_副轴轴套油封; | OIL SEAL | PCS | 1 | A | 10
E09-17 | 1 | 380140020-0002 | 六角头法兰面螺栓 | 24A0_M6_L=50;镀铬Q01 | BOLT,HEXAGON FLANGE | PCS | 6 | C | 20
E09-18 | 1 | 192310005-0001 | 换档臂定位螺栓 | 0JA0;氧化Q07 | JACK BOLT,GEAR CHANGE ARM | PCS | 1 | C | 20
E09-19 | 1 | 110260057-0002 | 密封螺塞 | 24A0_M12×1.5_磁性放油螺塞;镀蓝白锌Q16 | SCREW PLUG,SEAL | PCS | 1 | C | 5
E09-20 | 1 | 380450018-0003 | 平垫圈 | Q/LX G 8.7_内径12_外径20_厚度2_铝及铝合金; | WASHER,PLAIN | PCS | 1 | C | 20
E09-21 | 1 | 380750945-0001 | 油管 | 0JA0_内径11_外径14_长188_丙烯酸酯橡胶_回油管; | TUBE,FUEL | PCS | 1 | B | 10
E09-22 | 1 | 380140030-0003 | 六角头法兰面螺栓 | 24A0_M6_L=35;镀铬Q01 | BOLT,HEXAGON FLANGE | PCS | 1 | C | 20
E09-23 | 1 | 380140147-0003 | 六角头法兰面螺栓 | 24A0_M6_L=70;镀铬Q01 | BOLT,HEXAGON FLANGE | PCS | 2 | C | 20
E09-24 | 1 | 110030510-0001 | 左曲轴箱体 | 0JA0_水冷;抛丸Q05 | BODY SET,LEFT CRANKCASE | PCS | 1 | C | 1
E09-24 | 2 | 500040049-0001 | 左曲轴箱部装总成 | 0JA0;水冷_抛丸Q05后钝化 | CRNAKCASE ASSY.,LEFT | SET | 1 | C | 1 |  | 大轴承由曲柄带 | NOT FOR SERVICE
E09-25 | 1 | 110080366-0001 | 右曲轴箱体 | 0JA0_水冷_前下悬挂处合箱螺孔高度加长2mm;抛丸Q05后钝化 | BODY SET,RIGHT CRANKCASE | PCS | 1 | C | 1
E09-25 | 2 | 500050042-0001 | 右曲轴箱部装总成 | 0JA0;水冷_抛丸Q05后钝化 | CRNAKCASE ASSY.,RIGHT | SET | 1 | C | 1 |  |  | NOT FOR SERVICE
E09-26 | 1 | 380140032-0001 | 六角头法兰面螺栓 | 24A0_M6_L=60;镀铬Q01 | BOLT,HEXAGON FLANGE | PCS | 1 | C | 20
E09-27 | 1 | 380450277-0001 | 平垫圈 | Q/LX G 8.7_内径6_外径12_厚度1_优质碳素结构钢 | WASHER,PLAIN | PCS | 2 | C | 20
E09-28 | 1 | 500270446-0001 | 曲轴箱体套件 | 0JA0_水冷_左侧放油;抛丸Q05 | CRANKCASE KIT | SET | 1 | B | 1
E09-29 | 1 | 191380004-0001 | 主轴轴承挡板 | 24AR; | CHECK PLATE,MAINSHAFT BEARING | PCS | 1 | C | 5
E-10 右箱盖部件（R-Crankcase Cover）
E10-01 | 1 | 380650098-0001 | 油封 | GB9877.1_d=12_D=18_b=5_丁腈橡胶NBR; | OIL SEAL | PCS | 1 | A | 10
E10-02 | 1 | 380630045-0001 | 轴承 | GB/T 290_HK121610; | BEARING | PCS | 1 | A | 10
E10-03 | 1 | 380630254-0001 | 轴承 | GB/T 290_HK081210; | BEARING | PCS | 1 | A | 10
E10-04 | 1 | 380200014-0004 | 十字槽盘头螺钉 | GB/T 818_M5_L=8;镀蓝白锌Q16 | SCREW,CROSS RECESSED PAN | PCS | 4 | C | 20
E10-05 | 1 | 120510003-0001 | 减震垫盖板 | 0JA0_离合器操纵盖隔音减震垫盖板;镀白锌Q08 | COVER,CUSHION PAD | PCS | 1 | C | 1
E10-06 | 1 | 120500008-0001 | 减震垫 | 0JA0_离合器操纵盖隔音减震垫,2#_丁腈橡胶; | PAD,CUSHION | PCS | 1 | C | 20
E10-07 | 1 | 380600002-0001 | 定位销 | Q/LX G 8.18_A型_d=8_L=14_材料10#(20#)钢; | PIN,DOWEL | PCS | 2 | C | 20
E10-08 | 1 | 380140016-0001 | 六角头法兰面螺栓 | 24A0_M6_L=25;镀铬Q01 | BOLT,HEXAGON FLANGE | PCS | 10 | C | 20
E10-09 | 1 | 380450048-0001 | 平垫圈 | Q/LX G 8.7_内径6_外径12_厚度1.2_铝及铝合金;镀白锌Q08 | WASHER,PLAIN | PCS | 2 | C | 20
E10-10 | 1 | 150600004-0001 | 机油控制阀部件 | 0JA0; | VALVE COMP.,OIL CONTROL | SET | 1 | C | 1
E10-11 | 1 | 380450684-0001 | 平垫圈 | 0JA0_内径12_外径17_厚度1_铜_机油控制阀; | WASHER,PLAIN | PCS | 1 | C | 20
E10-12 | 1 | 380140168-0001 | 六角头法兰面螺栓 | 24A0_M6_L=10;镀铬Q01 | BOLT,HEXAGON FLANGE | PCS | 1 | C | 20
E10-13 | 1 | 130320005-0001 | 曲轴右油封挡板 | 0JA0; | PANEL,CRANKSHAFT RIGHT OIL SEAL | PCS | 1 | C | 1
E10-14 | 1 | 380650391-0001 | 油封 | 0JA0_d=12_D=25_b=7_丁腈橡胶NBR_水泵轴油封; | OIL SEAL | PCS | 1 | A | 10
E10-15 | 1 | 380630276-0001 | 轴承 | GB/T 276_6901; | BEARING | PCS | 1 | A | 10
E10-16 | 1 | 380650038-0001 | 油封 | 24A0_d=12_D=22_b=5_丁腈橡胶NBR_离合器操纵杆油封; | OIL SEAL | PCS | 1 | A | 10
E10-17 | 1 | 160420001-0001 | 冷却泵水封静环组合 | 47A0_外径φ28.5,外圆有密封带; | HYDROSEAL STATIONARY ELEMENT COMP.,COOLING PUMP | PCS | 1 | A | 1
E10-18 | 1 | 380450048-0001 | 平垫圈 | Q/LX G 8.7_内径6_外径12_厚度1.2_铝及铝合金;镀白锌Q08 | WASHER,PLAIN | PCS | 2 | C | 20
E10-19 | 1 | 380140168-0001 | 六角头法兰面螺栓 | 24A0_M6_L=10;镀铬Q01 | BOLT,HEXAGON FLANGE | PCS | 1 | C | 20
E10-20 | 1 | 380140030-0003 | 六角头法兰面螺栓 | 24A0_M6_L=35;镀铬Q01 | BOLT,HEXAGON FLANGE | PCS | 2 | C | 20
E10-21 | 1 | 110600813-0006 | 右曲轴箱盖 | 0JA0_水冷_YF300水冷,整体式_纯电起动_带导流罩凸台;LOnCIn填黑(2#方案)_亚光银白W03 | COVER COMP.,RIGHT CRANKCASE | PCS | 1 | C | 1
E10-22 | 1 | 110700008-0001 | 机油尺 | 31A0_机油塞_M20×9.5;镀铬Q01 | GAUGE COMP.,OIL LEVEL | PCS | 1 | B | 10
E10-23 | 1 | 380840121-0001 | 密封圈 | Q/LX G 8.22_D=16.8_d=3.1_氟橡胶; | RING,SEAL | PCS | 1 | A | 10
E10-24 | 1 | 110630001-0001 | 机油观察窗 | 24A0_φ16.7×φ25×7×11.2_丁晴橡胶NBR; | SIGHT GLASS,OIL | PCS | 1 | C | 20
E10-25 | 1 | 110620075-0001 | 右曲轴箱盖密封垫 | 0JA0_膨胀石墨中芯铝板密封材料_厚度0.5; | GASKET,RIGHT CRANKCASE COVER | PCS | 1 | A | 20
E10-26 | 1 | 191230049-0001 | 离合器拉筋定位板 | 0JA0_双孔2#;镀军绿锌Q11 | PLATE,CLUTCH CABLE LOCATING | PCS | 1 | C | 10
E10-27 | 1 | 380140002-0001 | 六角头法兰面螺栓 | GB/T 16674.1_M6_L=16;镀铬Q01 | BOLT,HEXAGON FLANGE | PCS | 1 | C | 20
E10-28 | 1 | 380640023-0001 | 钢球 | GB/T 308_Φ10.5 | BALL,STEEL | PCS | 1 | B | 50
E10-29 | 1 | 381150428-0001 | 压簧 | 0JA0_机油控制阀弹簧 | SPRING,COMPRESSION | PCS | 1 | B | 10
E10-30 | 1 | 380550126-0001 | 弹性挡圈 | Q/LX G 8.17_d=12_S=1 | CHECK RING,ELASTIC | PCS | 1 | B | 20
E-11 左箱盖部件（L-Crankcase Cover）
E11-01 | 1 | 110400379-0002 | 左前盖 | 0JA0_水冷_YF300水冷3#;亚光银白W03 | COVER COMP.,LEFT FRONT | PCS | 1 | C | 1
E11-02 | 1 | 380140019-0003 | 六角头法兰面螺栓 | 24A0_M6_L=40;镀铬Q01 | BOLT,HEXAGON FLANGE | PCS | 3 | C | 20
E11-03 | 1 | 380140128-0001 | 六角头法兰面螺栓 | 24A0_M6_L=45;镀铬Q01 | BOLT,HEXAGON FLANGE | PCS | 4 | C | 20
E11-04 | 1 | 110470005-0001 | 齿轮室盖密封垫 | 0JA0_膨胀石墨中芯铝板密封材料_厚度0.5; | GASKET,GEAR CHAMBER | PCS | 1 | A | 20
E11-05 | 1 | 110460013-0007 | 齿轮室盖 | 0JA0;亚光银白W03 | COVER,GEAR CHAMBER | PCS | 1 | C | 1
E11-06 | 1 | 380140143-0001 | 六角头法兰面螺栓 | 24A0_M6_L=30;镀铬Q01 | BOLT,HEXAGON FLANGE | PCS | 2 | C | 20
E11-07 | 1 | 110440001-0008 | 视孔盖 | 24A0;亚光银白W03 | COVER,INSPECTION | PCS | 1 | B | 10
E11-08 | 1 | 380840026-0001 | 密封圈 | Q/LX G 8.22_D=13.8_d=2.5_丁腈橡胶; | RING,SEAL | PCS | 1 | A | 10
E11-09 | 1 | 110420043-0001 | 左前盖密封垫 | 0JA0_膨胀石墨中芯铝板密封材料_厚度0.5; | GASKET,LEFT FRONT COVER | PCS | 1 | A | 20
E11-10 | 1 | 110430001-0011 | 左装饰盖 | 24A0;亚光银白W03 | COVER,LEFT DECORATING | PCS | 1 | C | 1
E11-11 | 1 | 380840005-0001 | 密封圈 | Q/LX G 8.22_D=27.4_d=2.4_丁腈橡胶; | RING,SEAL | PCS | 1 | A | 10
E11-12 | 1 | 380140015-0001 | 六角头法兰面螺栓 | 24A0_M6_L=20;镀铬Q01 | BOLT,HEXAGON FLANGE | PCS | 3 | C | 20
E11-13 | 1 | 110520793-0003 | 左后盖 | 0JA0_总长98;亚光银白W03 | COVER COMP.,LEFT REAR | PCS | 1 | C | 1
E11-14 | 1 | 380140128-0001 | 六角头法兰面螺栓 | 24A0_M6_L=45;镀铬Q01 | BOLT,HEXAGON FLANGE | PCS | 1 | C | 20
E11-15 | 1 | 270650074-0003 | 档显开关部件 | 0JA0_国际六档双耳 | SWITCH COMP.,GEAR INDICATOR | SET | 1 | B | 1
E11-16 | 1 | 380841086 | 密封圈 | 0JA0_D=27_d=2.4_氟橡胶; | RING,SEAL | PCS | 1 | A | 10 |  |  | NOT FOR SERVICE
E11-17 | 1 | 380650389-0001 | 油封 | 0JA0_d=13_D=22_b=5_丁腈橡胶NBR_换档轴油封; | OIL SEAL | PCS | 1 | A | 10
E11-18 | 1 | 380630287-0001 | 轴承 | 0JA0_HK131912; | BEARING | PCS | 1 | A | 10
E11-19 | 1 | 111010004-0001 | 变速器盖密封垫 | 0JA0_膨胀石墨中芯铝板密封材料_厚度0.5; | GASKET,GEARBOX COVER | PCS | 1 | A | 20
E11-20 | 1 | 111000010-0004 | 变速器盖 | 0JA0_带导流罩凸台;亚光银白W03 | COVER,GEARBOX | PCS | 1 | C | 1
E11-21 | 1 | 380140015-0001 | 六角头法兰面螺栓 | 24A0_M6_L=20;镀铬Q01 | BOLT,HEXAGON FLANGE | PCS | 4 | C | 20
E11-22 | 1 | 380140130-0001 | 六角头法兰面螺栓 | 24A0_M6_L=85;镀铬Q01 | BOLT,HEXAGON FLANGE | PCS | 1 | C | 20
E11-23 | 1 | 380140002-0001 | 六角头法兰面螺栓 | GB/T 16674.1_M6_L=16;镀铬Q01 | BOLT,HEXAGON FLANGE | PCS | 1 | C | 20
E11-24 | 1 | 260160003-0001 | 链条挡板 | 0JA0_180长副轴发动机使用_左后盖链条挡板;镀蓝白锌Q16 | CHECK PLATE,CHAIN | PCS | 1 | B | 1
E-12 离合器组件（Clutch Comp）
E12-01 | 1 | 190810097-0001 | 离合器操纵杆组合 | 0JA0_整体式右曲轴箱盖专用2#;镀军绿锌Q11 | JOYSTICK ASSY.,CLUTCH | PCS | 1 | B | 10
E12-02 | 1 | 195570001-0001 | 推盘 | 0JA0; | DISC,THRUST | PCS | 1 | C | 1 |  |  | NOT FOR SERVICE
E12-03 | 1 | 380630288-0001 | 轴承 | GB/T 276_627; | BEARING | PCS | 1 | A | 10 |  |  | NOT FOR SERVICE
E12-04 | 1 | 38045 | 平垫圈 |  | WASHER,PLAIN | PCS | 1 | C | 20 |  | 无此件
E12-05 | 1 | 190730021-0001 | 推杆 | 0JA0; | PUSH ROD | PCS | 1 | C | 5
E12-06 | 1 | 190460026-0001 | 从动摩擦片 | 0JA0; | PLATE,CLUTCH | PCS | 6 | A | 5
E12-07 | 1 | 190430032-0001 | 主动摩擦片 | 0JA0; | DISK,CLUTCH FRICTION | PCS | 7 | A | 5
E12-08 | 1 | 380480021-0001 | 碟形垫圈 | 0JA0_d=92_D=97_h=2.2;磷化Q17 | WASHER,SAUCER | PCS | 1 | C | 10
E12-09 | 1 | 380450621-0001 | 平垫圈 | 0JA0_内径92_外径98_厚度1.2_离合器垫圈;磷化处理Q17 | WASHER,PLAIN | PCS | 1 | C | 20
E12-10 | 1 | 190400054-0001 | 离合器中心套组合 | 0JA0_带导向槽; | CENTER COMP.,CLUTCH | PCS | 1 | C | 1
E12-11 | 1 | 190550035-0001 | 离合器主弹簧 | 0JA0; | SPRING,CLUTCH | PCS | 6 | B | 4
E12-12 | 1 | 190480016-0001 | 升板 | 0JA0; | PLATE,CLUTCH LIFTER | PCS | 1 | B | 1
E12-13 | 1 | 380140425-0001 | 六角头法兰面螺栓 | 0JA0_M5_L=20_离合器螺栓;镀蓝白锌Q16 | BOLT,HEXAGON FLANGE | PCS | 6 | C | 20 |  |  | NOT FOR SERVICE
E12-14 | 1 | 380810003-0001 | 圆螺母 | 24A0_M16_牙距1_离合器紧固螺母;氧化Q07 | NUT,ROUND | PCS | 1 | C | 10 |  | 不是离合器自带
E12-15 | 1 | 380480001-0001 | 碟形垫圈 | Q/LX G 8.9_d=16_D=27_h=2;氧化Q07 | WASHER,SAUCER | PCS | 1 | C | 10 |  | 不是离合器自带
E12-16 | 1 | 380450620-0001 | 平垫圈 | 0JA0_内径20.5_外径34_厚度2_离合器垫圈;磷化处理Q17 | WASHER,PLAIN | PCS | 1 | C | 20 |  |  | NOT FOR SERVICE
E12-17 | 1 | 380821810-0001 | 衬套 | 0JA0_外径25_内径20_长27_离合器内衬套;镀铬Q01 | COLLAR | PCS | 1 | C | 5 |  |  | NOT FOR SERVICE
E12-18 | 1 | 190330089-0001 | 离合器外罩组合 | 0JA0_84齿_压力角17.5°; | OUTER COMP.,CLUTCH | PCS | 1 | B | 1
E12-19 | 1 | 190470079-0001 | 压板 | 0JA0_带导向柱; | PLATE,CLUTCH PRESSURE | PCS | 1 | B | 1
E12-20 | 1 | 500280333-0001 | 离合器套件 | 0JA0_84齿_压力角17.5°; | CLUTCH KIT | SET | 1 | B | 1
E-13 润滑机构（lubrication ）
E13-01 | 1 | 381150379-0001 | 压簧 | 0JA0_机油精滤器;氧化Q07 | SPRING,COMPRESSION | PCS | 1 | B | 10
E13-02 | 1 | 150350021-0001 | 机油精滤器组合 | 0JA0; | OIL FILTER ASSY.,SECONDARY | SET | 1 | C | 10
E13-03 | 1 | 150540012-0001 | 机油滤清器盖密封垫 | 0JA0_膨胀石墨中芯铝板密封材料_厚度0.5; | GASKET,OIL FILTER CAP | PCS | 1 | A | 20
E13-04 | 1 | 150360016-0007 | 机油精滤器盖 | 0JA0;白板_亚光银白W03 | CAP,SECONDARY OIL FILTER | PCS | 1 | C | 1
E13-05 | 1 | 380140002-0001 | 六角头法兰面螺栓 | GB/T 16674.1_M6_L=16;镀铬Q01 | BOLT,HEXAGON FLANGE | PCS | 2 | C | 20
E13-06 | 1 | 380140059-0002 | 六角头法兰面螺栓 | 24A0_M6_L=80;镀铬Q01 | BOLT,HEXAGON FLANGE | PCS | 1 | C | 20
E13-07 | 1 | 380600002-0001 | 定位销 | Q/LX G 8.18_A型_d=8_L=14_材料10#(20#)钢; | PIN,DOWEL | PCS | 2 | C | 20
E13-08 | 1 | 380840559-0001 | 密封圈 | 0JA0_机油泵矩型密封圈_D=6.5_外径13_d=3.3; | RING,SEAL | PCS | 1 | A | 10
E13-09 | 1 | 380200024-0003 | 十字槽盘头螺钉 | GB/T 818_M6_L=30;镀蓝白锌Q16 | SCREW,CROSS RECESSED PAN | PCS | 2 | C | 20
E13-10 | 1 | 380200001 | 十字槽盘头螺钉 | GB/T 818_M6_L=10;镀彩锌Q09 | SCREW,CROSS RECESSED PAN | PCS | 3 | C | 20 |  | 不可拆分供 | NOT FOR SERVICE
E13-11 | 1 | 380570001 | 开口挡圈 | GB/T 896_d=6;氧化Q07 | SPLIT WASHER | PCS | 1 | C | 10 |  | 不可拆分供 | NOT FOR SERVICE
E13-12 | 1 | 380840560-0001 | 密封圈 | 0JA0_机油泵密封圈_D=8.5_d=2.5; | RING,SEAL | PCS | 1 | A | 10
E13-13 | 1 | 150040021 | 油泵盖 |  | CAP,OIL PUMP | PCS | 1 | C | 1 |  | 不可拆分供 | NOT FOR SERVICE
E13-14 | 1 | 150290017-0001 | 机油滤网 | 0JA0; | SCREEN,OIL STRAINER | PCS | 1 | A | 10
E13-15 | 1 | 150050024 | 内转子 |  | ROTOR,INNER | PCS | 1 | C | 1 |  | 不可拆分供 | NOT FOR SERVICE
E13-16 | 1 | 150060023 | 外转子 |  | ROTOR,OUTER | PCS | 1 | C | 1 |  | 不可拆分供 | NOT FOR SERVICE
E13-17 | 1 | 150020021 | 油泵座体 |  | BODY,OIL PUMP BASE | PCS | 1 | C | 1 |  | 不可拆分供 | NOT FOR SERVICE
E13-18 | 1 | 380200064-0004 | 十字槽盘头螺钉 | GB/T 818_M6_L=25;镀蓝白锌Q16 | SCREW,CROSS RECESSED PAN | PCS | 1 | C | 20
E13-19 | 1 | 150150040-0001 | 油泵主动轮 | 0JA0_齿轮_40齿_钢齿; | SPROCKET,OIL PUMP DRIVE | PCS | 1 | C | 10
E13-20 | 1 | 150080027-001 | 油泵传动轴 | 0JA0; | SHAFT,OIL PUMP TRANSMISSION | PCS | 1 | C | 5 |  | 与油泵主动轮组装时需要油压机，如无油压机，请用油泵传动轴组合151040001-0001下单
E13-19and20 | 1 | 151040001-0001 | 油泵传动轴组合 | 0JA0_40齿_钢齿; | SHAFT COMP.,OF OIL TRANSMISSION PUMP | SET | 1 | C | 1 |  |  | NOT FOR SERVICE
E13-21 | 1 | 380600146 | 定位销 |  | PIN,DOWEL | PCS | 1 | C | 20 |  | 不可拆分供 | NOT FOR SERVICE
E13-22 | 1 | 380451150 | 平垫圈 |  | WASHER,PLAIN | PCS | 1 | C | 20 |  |  | NOT FOR SERVICE
E13-23 | 1 | 150010111-0001 | 机油泵部件 | 0JA0_40齿_钢齿; | PUMP ASSY.,OIL | SET | 1 | C | 1
E-14 冷却系统（Cooling Systerm）
E14-01 | 1 | 380950070-0001 | 管夹 | LK15;电泳黑漆 Q12 | CLAMP,TUBE | PCS | 4 | C | 20
E14-02 | 1 | 380760341-0001 | 水管 | 0JA0_内径19_外径26_长240_水泵进水管; | TUBE,WATER | PCS | 1 | B | 10
E14-03 | 1 | 380140057-0001 | 六角头法兰面螺栓 | 24A0_M6_L=65;镀铬Q01 | BOLT,HEXAGON FLANGE | PCS | 1 | C | 20
E14-04 | 1 | 380140030-0003 | 六角头法兰面螺栓 | 24A0_M6_L=35;镀铬Q01 | BOLT,HEXAGON FLANGE | PCS | 2 | C | 20
E14-05 | 1 | 380450048-0001 | 平垫圈 | Q/LX G 8.7_内径6_外径12_厚度1.2_铝及铝合金;镀白锌Q08 | WASHER,PLAIN | PCS | 2 | C | 20
E14-06 | 1 | 160470011-0007 | 冷却泵盖 | 0JA0;亚光银白W03 | CAP,COOLING PUMP | PCS | 1 | C | 1
E14-07 | 1 | 380600002-0001 | 定位销 | Q/LX G 8.18_A型_d=8_L=14_材料10#(20#)钢; | PIN,DOWEL | PCS | 2 | C | 20
E14-08 | 1 | 160680010-0001 | 冷却泵密封垫 | 0JA0_膨胀石墨中芯铝板密封材料_厚度0.5; | GASKET,COOLING PUMP | PCS | 1 | A | 1
E14-09 | 1 | 160440022-0001 | 冷却泵叶轮 | 0JA0_整体式螺帽M7,动环沉孔深4; | IMPELLER,COOLING PUMP | PCS | 1 | B | 1
E14-10 | 1 | 160430001-0001 | 冷却泵水封动环 | 47A0; | HYDROSEAL MOVING RING,COOLING PUMP | PCS | 1 | A | 1
E-15 电起动部件（Starting Motor）
E15-01 | 1 | 380140143-0001 | 六角头法兰面螺栓 | 24A0_M6_L=30;镀铬Q01 | BOLT,HEXAGON FLANGE | PCS | 2 | C | 20
E15-02 | 1 | 270350046-0008 | 起动电机组件 | 0JA0;600_亚光银白W03 | MOTOR ASSY.,STARTING | SET | 1 | B | 1
E15-03 | 1 | 193190024-0001 | 电起动双联齿轮 | 0JA0; | DUPLEX GEAR,ELECTRIC STARTING | PCS | 1 | C | 1
E15-04 | 1 | 380450623-0001 | 平垫圈 | 0JA0_内径10.2_外径20_厚度0.5_双联齿垫圈;氧化Q07 | WASHER,PLAIN | PCS | 4 | C | 20
E15-05 | 1 | 193200010-0001 | 电起动过桥齿轮 | 0JA0; | GEAR IDLE,ELECTRIC STARTING | PCS | 1 | C | 1
E15-06 | 1 | 193240023-0001 | 盘形齿轮 | 0JA0_Z=80; | DISK GEAR | PCS | 1 | C | 1
E15-07 | 1 | 380450624-0001 | 平垫圈 | 0JA0_内径27.5_外径44_厚度1_转子垫圈;氧化Q07 | WASHER,PLAIN | PCS | 1 | C | 20
E15-08 | 1 | 380821814-0001 | 衬套 | 0JA0_外径44_内径27_长8; | COLLAR | PCS | 1 | C | 5
E15-09 | 1 | 270390011-0001 | 起动电机搭铁线 | 0JA0 | CATHODE WIRE,STARTING MOTOR | PCS | 1 | C | 10
E-16 磁电机组件（Magneto Assy）
E16-01 | 1 | 110480019-0001 | 压线板 | 0JA0;镀彩锌Q09 | DISC,TENSION | PCS | 1 | C | 5
E16-02 | 1 | 380140334-0001 | 六角头法兰面螺栓 | GB/T 16674.1_M5_L=14;镀黑锌Q10 | BOLT,HEXAGON FLANGE | PCS | 2 | C | 20
E16-03 | 1 | 270100089-0003 | 磁电机锭子部件 | 0JA0_十八极_12V全直流;450_(品字三黄线)DJ7039Y-6.3-21,(蓝/白,绿/白)DJ7026-2-21_锭子刻"0JA0" | STATOR COMP. | SET | 1 | B | 1
E16-04 | 1 | 380140391-0001 | 六角头法兰面螺栓 | 0JA0_M12×1.25_L=50_磁电机中心栓;氧化Q07 | BOLT,HEXAGON FLANGE | PCS | 1 | C | 20
E16-05 | 1 | 380450399-0001 | 平垫圈 | Q/LX G 8.7_内径12_外径29_厚度2.5; | WASHER,PLAIN | PCS | 1 | C | 20
E16-06 | 1 | 270020123-0001 | 磁电机转子部件 | 0JA0_十八极;带本体 | ROTOR COMP. | SET | 1 | C | 1
E16-6A | 1 | 193090021-0001 | 起动离合器本体组合 | 0JA0 | BODY ASSY.,STARTING CLUTCH | PCS | 1 | B | 1 |  |  | NOT FOR SERVICE
E16-07 | 1 | 380620009 | 键 |  | KEY | PCS | 1 | C | 20 |  |  | NOT FOR SERVICE
E16-08 | 1 | 380140046-0004 | 六角头法兰面螺栓 | 24A0_M5_L=25;镀蓝白锌Q16 | BOLT,HEXAGON FLANGE | PCS | 3 | C | 20
E16-09 | 1 | 270010127-0004 | 磁电机组件 | 0JA0_十八极_12V全直流;带本体(18楔块滚柱式)_450_(品字三黄线)DJ7039Y-6.3-21,(蓝/白,绿/白)DJ7026-2-21_转子和锭子刻"0JA0"_磷化Q17 | GENERATOR ASSY. | SET | 1 | B | 1