## LX300-6H
LONCIN LX300-6H AC6 (VOGE 300AC) - YF300 - FOXWELL, UKRAINE
序号/ Ref.No. | 编码/PLM CODE | 中文物料名称/Chinese Name | 英文物料名称English Name | 规格状态/DESCRIPTION | 单位/UNIT | QTY/UNIT | 零件易损属性WEAR & TEAR GRADE | 备注REMARK
F1 散热器部件 RADIATOR COMP.
F01-01 | 160010147-0001 | 散热器部件 | RADIATOR COMP. | R611B_水冷_长330×宽92×高251;2#哑黑H97 | SET | 1 | B
F01-02 | 160310069-0001 | 冷却水箱 | WATER TANK,COOLING | R6110_PE料;含黑色PE水箱盖,密封圈,水管 | PCS | 1 | B
F01-03 | 380760443-0001 | 水管 | TUBE,WATER | R6110_内径6.5,外径11,长36+40_三元乙丙橡胶(EPDM)_水箱盖; | PCS | 1 | B
F01-04 | 431840007-0002 | 散热器支架 | BRACKET，RADIATOR | 2860_Q235,2.0mm板材;电泳+喷塑(黑)Q13 | PCS | 1 | C
F01-05 | 380140001-0015 | 六角头法兰面螺栓 | BOLT,HEXAGON FLANGE | GB/T 16674.1_M6_L=12;镀三价彩锌Q09 | PCS | 3 | C
F01-06 | 380140003-0014 | 六角头法兰面螺栓 | BOLT,HEXAGON FLANGE | GB/T 16674.1_M6_L=20;镀三价彩锌Q09 | PCS | 2 | C
F01-07 | 380760357-0001 | 水管 | TUBE,WATER | 2860_内径17_外径25_三元乙丙橡胶_发动机出水管;带L标识 | PCS | 1 | B
F01-08 | 380960248-0001 | 卡箍组合 | HOOP ASSY. | 2860_蜗轮蜗杆PG126 WD9 16-27 C7 W2_不锈钢; | PCS | 4 | C
F01-09 | 431840009-0002 | 散热器支架 | BRACKET，RADIATOR | 2860_Q235,2.0mm板材_2#;电泳+喷塑(黑)Q13 | PCS | 1 | C
F01-10 | 431840008-0002 | 散热器支架 | BRACKET，RADIATOR | 2860_Q235,2.0mm板材_1#;电泳+喷塑(黑)Q13 | PCS | 1 | C
F01-11 | 380420006-0006 | 卡子螺母 | NUT,CLIP | Q/LX G16_TE1_M6;镀三价彩锌Q09 | PCS | 1 | C
F01-12 | 380760356-0001 | 水管 | TUBE,WATER | 2860_内径17_外径25_三元乙丙橡胶_水泵进水管;带R标识 | PCS | 1 | B
F01-13 | 380950363-0001 | 管夹 | CLAMP,TUBE | H500_钢板夹_Φ11.5;镀军绿锌Q11 | PCS | 2 | C
F2 油箱 FUEL TANK COMP.
F02-01 | 170501447-0001 | 油箱 | FUEL TANK COMP. | R611B_金属_沉口锁_国II;2#亚光军绿V2P | PCS | 1 | C
| 170501447-0002 | 油箱 | FUEL TANK COMP. | R611B_金属_沉口锁_国II;勃艮第红RG5 | PCS | 1 | C
| 170501447-0003 | 油箱 | FUEL TANK COMP. | R611B_金属_沉口锁_国II;2#黑色H98 | PCS | 1 | C
| 170501447-0004 | 油箱 | FUEL TANK COMP. | R611B_金属_沉口锁_国II;2#亚光军绿VV2P | PCS | 1 | C
F02-02 | 170860199 | 油箱锁 | LOCK,FUEL TANK | R4100_沉口_国II | PCS | 1 | B | NOT FOR SERVICE
F02-03 | 380841217-0001 | 密封圈 | RING,SEAL | R6110_异形截面_D=94_外径115_丁腈橡胶_油箱锁;5230145-1702_黑色 | PCS | 1 | A
F02-04 | 170700175-0001 | 油箱减震胶垫 | PAD,FUEL TANK CUSHION | 2860_三元乙丙橡胶_Φ29.5×Φ21.5×Φ15.5×Φ19.5×(10+5+3);黑色_5230341-1411 | PCS | 2 | C
F02-05 | 281850363-0001 | 油位传感器 | SENSOR,FUEL LEVEL | R6110_机械式_划变电阻_4孔式_线长280;镀彩锌Q09 | PCS | 1 | C
F02-06 | 380450004-0014 | 平垫圈 | WASHER,PLAIN | GB/T 97.1_内径6;镀三价彩锌Q09 | PCS | 4 | C
F02-07 | 380460003-0013 | 弹性垫圈 | WASHER,ELASTIC | GB/T 93_d=6;镀三价彩锌Q09 | PCS | 4 | C
F02-08 | 380340011-0013 | 六角螺母 | NUT,HEXAGON HEAD | GB/T 6170_M6;镀三价彩锌Q09 | PCS | 4 | C
F02-09 | 380310007-0007 | 十字槽盘头自攻螺钉 | SCREW,CROSS RECESSED PAN SELF-TAPPING | GB/T 845_ST 4.2_L=12;镀三价彩锌Q09 | PCS | 2 | C
F02-10 | 180420756-0001 | 进气管 | TUBE,AIR INTAKE | 2860_铝合金_包胶_不带负压嘴;带氟橡胶O形圈 | PCS | 1 | B
F02-11 | 170022282-0001 | 化油器 | CARBURETOR ASSY. | R611B_真空膜片式_拉线风门_MV34-5IL_平原状态_主量孔130#_怠速量孔36#_油针5E16卡3/5槽_泡沫管2222×0.8_主空气量孔120#_怠速空气量孔100#/130#; | PCS | 1 | C
F02-12 | 380751173-0001 | 油管 | TUBE,FUEL | R611B_内径4.5,外径10,长60+内径7,外径12,长26_复合油管,耐乙醇汽油; | PCS | 1 | B
F02-13 | 380910037-0001 | 仿工字型胶圈 | I-RUBBER | L100_三元乙丙_内孔11.5×8.5,槽宽为2_空滤器下装配孔; | PCS | 2 | C
F02-14 | 380140054-0011 | 六角头法兰面螺栓 | BOLT,HEXAGON FLANGE | GB/T 5789_M6_L=30;镀三价彩锌Q09 | PCS | 2 | C
F02-15 | 380823499-0001 | 衬套 | COLLAR | 2860_外径10_内径7_长18.7_油箱减震胶衬套;镀军绿锌Q11 | PCS | 2 | C
F02-16 | 170700174-0001 | 油箱减震胶垫 | PAD,FUEL TANK CUSHION | 2860_三元乙丙橡胶_Φ28×Φ10×18.5×槽宽11.5;黑色_5230341-1412 | PCS | 2 | C
F02-17 | 170010014-0001 | 燃油滤清器 | FILTER,FUEL | J01A_滤网式_耐乙醇汽油; | PCS | 1 | C
F02-18 | 380950459-0002 | 管夹 | CLAMP,TUBE | 3650_Φ10,丝径Φ1.2_钢丝夹;镀三价彩锌Q09 | PCS | 4 | C
F02-19 | 380750352-0001 | 油管 | TUBE,FUEL | 1870_内径5_外径10_长80_耐乙醇汽油_化油器;黑色 | PCS | 1 | B
F02-20 | 380140004-0009 | 六角头法兰面螺栓 | BOLT,HEXAGON FLANGE | GB/T 16674.1_M8_L=20;镀三价彩锌Q09 | PCS | 2 | C
F02-21 | 170980142-0001 | 油开关部件 | SWITCH,FUEL | R4100_聚甲醛_分离式_φ40; | PCS | 1 | B
F02-22 | 171070017-0001 | 油开关支架 | BRACKET,FUEL SWITCH | R6110_Q235;电泳+喷塑(黑)Q13 | PCS | 1 | B
F02-23 | 380950255-0003 | 管夹 | CLAMP,TUBE | D080_钢丝夹_Φ12.5_丝径Φ1.2_油管夹I;镀三价彩锌Q09 | PCS | 1 | C
F02-24 | 380751142-0001 | 油管 | TUBE,FUEL | R611B_内径7-9,外径11-13,长240_复合油管,耐乙醇汽油; | PCS | 1 | B
F02-25 | 380950016-0004 | 管夹 | TUBE,FUEL | 31A0_Φ11;镀三价彩锌Q09 | PCS | 2 | C
F02-26 | 380750817-0001 | 油管 | TUBE,FUEL | 2660_内径7_外径11_长550_丁晴橡胶_油箱口漏水管; | PCS | 1 | B
| 170010014-0001 | 燃油滤清器 | FILTER,FUEL | J01A_滤网式_耐乙醇汽油; | PCS | 1 | C
F02-22 | 380140001-0015 | 六角头法兰面螺栓 | BOLT,HEXAGON FLANGE | GB/T 16674.1_M6_L=12;镀三价彩锌Q09 | PCS | 2 | C
F3 空滤器 AIR CLEANER ASSY.
F03-01 | 38031 | 十字槽盘头自攻螺钉 | SCREW,CROSS RECESSED PAN SELF-TAPPING | GB/T 845_ST 5.0_L=20;镀军绿锌Q11 | PCS | 13 | C | NOT FOR SERVICE
F03-02 | 38089 | 工字型胶圈 | I-RUBBER | 2660_Φ19×8+Φ13×3+Φ9×8_橡胶_空滤器用; | PCS | 4 | C | NOT FOR SERVICE
F03-03 | 18005 | 空滤器壳体2 | CASE,RIGHT AIR CLEANER | 2860_PP料，黑色 | PCS | 1 | C | NOT FOR SERVICE
F03-04 | 27108 | 溢流管 | HOSE,OVERFLOW | 2860_Φ10×Φ8_底端锥形 | PCS | 1 | C | NOT FOR SERVICE
F03-05 | 38095 | 管夹 | CLAMP,TUBE | 2860_Φ10_线径Φ1_空滤器溢流管用;镀彩锌Q09 | PCS | 1 | C | NOT FOR SERVICE
F03-06 | 18004 | 空滤器壳体 | CASE,AIR CLEANER | 2860_PP料，黑色 | PCS | 1 | C | NOT FOR SERVICE
F03-07 | 38095 | 管夹 | CLAMP,TUBE | L100_Φ15_厚1.5;镀彩锌Q09 | PCS | 1 | C | NOT FOR SERVICE
F03-08 | 18287 | 塑料帽 | PLASTIC CAP | 2860_Φ15×Φ12 | N | 1 | C | NOT FOR SERVICE
F03-09 | 38047 | 翻边垫圈 | WASHER,FLANGE | 2660_(Φ15×1)×Φ8.5×Φ6×8.5_Q235_用于空滤器;镀黑锌Q10 | PCS | 1 | C | NOT FOR SERVICE
F03-10 | 18327 | 废气循环腔盖 | COVER OF WASTE GAS CIRCULATION CHAMBER | 2860_PP料，黑色 | N | 1 | C | NOT FOR SERVICE
F03-11 | 38031 | 十字槽盘头自攻螺钉 | SCREW,CROSS RECESSED PAN SELF-TAPPING | GB/T 845_ST 3.9_L=16;镀军绿锌Q11 | PCS | 2 | C | NOT FOR SERVICE
F03-12 | 18009 | 空滤器密封条 | GLAND STRIP,AIR CLEANER | 2860_黑色橡胶_壳体密封 | PCS | 1 | C | NOT FOR SERVICE
F03-13 | 18007 | 空滤器壳体盖 | CAP,AIR CLEANER CASE | 2860_PP料，黑色 | PCS | 1 | C | NOT FOR SERVICE
F03-14 | 180150109 | 空滤器进气管 | INTAKE TUBE,AIR CLEANER | R611A_上 | PCS | 1 | C | NOT FOR SERVICE
F03-15 | 18013 | 空滤器滤芯 | ELEMENT,AIR CLEANER | 2860_泡沫 | PCS | 1 | B
F03-16 | 18012 | 空滤器滤芯骨架 | FRAMEWORK,AIR CLEANER | 2860_镀白锌钢板 | PCS | 1 | C | NOT FOR SERVICE
F03-17 | 18277 | 空滤器壳下体 | LOWER PART OF AIR FILTER | 2860；PP料，黑色 | N | 1 | C | NOT FOR SERVICE
F03-18 | 180020913-0001 | 空滤器 | AIR CLEANER COMP. | 2860_国三_泡沫滤芯_出气口朝下_带废气循环管接口; | PCS | 1 | C
F4 消声器 MUFFLER ASSY.,EXHAUST
F04-01 | 180710103-0001 | 消声器体前段 | FRONT PART,MUFFLER | R611B_SUS409料;高温黑漆Q15 | PCS | 1 | C
F04-02 | 180650079-0001 | 排气口密封垫 | GASKET,EXHAUST OPENING | 1920_石墨_Φ45×Φ35×5; | PCS | 1 | A
F04-03 | 341900076-0001 | 下导流罩支架 | BRACKET,LOWER AIR GUIDE SLEEVE | R6110_左后_Q235,2mm板材;电泳+喷塑(黑)Q13 | PCS | 1 | C
F04-04 | 380140001-0015 | 六角头法兰面螺栓 | BOLT,HEXAGON FLANGE | GB/T 16674.1_M6_L=12;镀三价彩锌Q09 | PCS | 4 | C
F04-05 | 341900077-0001 | 下导流罩支架 | BRACKET,LOWER AIR GUIDE SLEEVE | R6110_右后_Q235,2mm板材;电泳+喷塑(黑)Q13 | PCS | 1 | C
F04-06 | 380140005-0009 | 六角头法兰面螺栓 | BOLT,HEXAGON FLANGE | GB/T 16674.1_M8_L=40;镀三价彩锌Q09 | PCS | 1 | C
F04-07 | 380470120-0001 | 翻边垫圈 | WASHER,FLANGE | 2860_(Φ30×1.5)×Φ12×Φ9×27;镀铬Q01 | PCS | 1 | C | NOT FOR SERVICE
F04-08 | 380880084-0001 | T字型胶圈 | T-RUBBER | 2860_Φ30×5.5+Φ23.2×7+Φ12×12.5_用于消声器挂板_橡胶;黑 | PCS | 2 | C | NOT FOR SERVICE
F04-09 | 180840234-0001 | 消声器挂板 | PLATE,MUFFLER HANGER | 2860_Q235,3mm板材;黑色喷塑Q13 | PCS | 1 | C | NOT FOR SERVICE
F04-10 | 180720244-0001 | 消声器体后段 | REAR PART,MUFFLER | R6110_YF300发动机_SUS304;护罩及筒体拉丝,标件不锈钢 | PCS | 1 | C
F04-11 | 181890014-0001 | 消声器连接套 | TUBE,MUFFLER CONNECTING | R6110_SUS201_Φ56-Φ59 | PCS | 1 | C
F04-12 | 380190500-0001 | 内六角螺钉 | SCREW,HEXAGON SOCKET | R7100_盘头Φ14_M6_L=12_6.8级_不锈钢_覆盖件; | PCS | 2 | C | NOT FOR SERVICE
F04-13 | 380460021-0001 | 弹性垫圈 | WASHER,ELASTIC | GB/T 93_d=6_不锈钢 | PCS | 2 | C
F04-14 | 380451166-0001 | 平垫圈 | WASHER,PLAIN | D550_内径6_外径12_厚度2_不锈钢丝 | PCS | 2 | C
F04-15 | 380450405-0001 | 平垫圈 | WASHER,PLAIN | GB/T 96.1_内径6_不锈钢 | PCS | 2 | C
F04-16 | 180960231-0001 | 消声器护罩 | SHIELD,MUFFLER | R4110_SUS304 | PCS | 1 | B
F04-17 | 180572424-0001 | 消声器 | MUFFLER COMP.,EXHAUST | R611B_409单层排气管/膨胀腔,304筒体/护罩/抱箍_单排_YF300发动机;护罩及筒体拉丝,膨胀腔及排气管高温黑漆Q15_标件不锈钢_片材包裹 | SET | 1 | B
F04-18 | 380140148-0007 | 六角头法兰面螺栓 | BOLT,HEXAGON FLANGE | GB/T 16674.1_M8_L=50;镀三价彩锌Q09 | PCS | 1 | C
F04-19 | 380450039-0005 | 平垫圈 | WASHER,PLAIN | GB/T 5287_内径8;镀三价彩锌Q09 | PCS | 2 | C
F04-20 | 380400007-0008 | 全金属六角法兰锁紧螺母 | NUT,PREVAILING TORQUE TYPE ALL-METAL HEXAGON WITH FLANGE | GB/T 6187.1_M8;镀三价彩锌Q09 | PCS | 1 | C
F04-21 | 181110008-0001 | 石墨环 | GRAPHITE ANNULUS | R6110_Φ56×30×3.5; | PCS | 1 | A
F5 车架 BODY COMP.,FRAME
F05-01 | 300121270-0003 | 车架 | BODY COMP.,FRAME | R6110_骑式车_YF300_水冷_整体焊接_后碟刹;电泳黑漆Q12 | PCS | 1 | C
F05-02 | 380870910-0002 | 轴 | AXIS | 2860_带法兰盘_大径10_长290;镀三价彩锌Q09_发动机前悬挂 | PCS | 1 | C
F05-03 | 380823424-0002 | 衬套 | COLLAR | 2860_外径20_内径11_长70_发动机前左衬套;镀三价彩锌Q09 | PCS | 1 | C
F05-04 | 380823425-0002 | 衬套 | COLLAR | 2860_外径20_内径11_长80_发动机前右衬套;镀三价彩锌Q09 | PCS | 1 | C
F05-05 | 380400001-0009 | 全金属六角法兰锁紧螺母 | NUT,PREVAILING TORQUE TYPE ALL-METAL HEXAGON WITH FLANGE | GB/T 6187.2_M10×1.25;镀三价彩锌Q09 | PCS | 1 | C
F05-06 | 380190501-0001 | 内六角螺钉 | SCREW,HEXAGON SOCKET | R7100_盘头Φ14_M6_L=16_6.8级_不锈钢_覆盖件; | PCS | 2 | C
F05-07 | 310370060-0001 | 轴承座圈 | RACE,STEERING TOP BALL | 2770_锥形轴承_Φ48×Φ40×12; | PCS | 2 | C
F05-08 | 380910037-0001 | 仿工字型胶圈 | I-RUBBER | L100_三元乙丙_内孔11.5×8.5,槽宽为2_空滤器下装配孔; | PCS | 2 | C
F05-09 | 380580001-0002 | 铆钉 | RIVET | GB/T 12618_d=3_L=7;镀白锌Q08 | PCS | 2 | C
F05-10 | 270970024-0002 | 点火线圈支架 | BRACKET,IGNITION COIL | 286A;电泳+喷塑(黑)Q13 | PCS | 1 | C
F05-11 | 380140001-0015 | 六角头法兰面螺栓 | BOLT,HEXAGON FLANGE | GB/T 16674.1_M6_L=12;镀三价彩锌Q09 | PCS | 2 | C
F05-12 | 380140103-0015 | 六角头法兰面螺栓 | BOLT,HEXAGON FLANGE | GB/T 5789_M6_L=25;镀三价彩锌Q09 | PCS | 2 | C
F05-13 | 380140040-0012 | 六角头法兰面螺栓 | BOLT,HEXAGON FLANGE | GB/T 16674.1_M8_L=16;镀三价彩锌Q09 | PCS | 2 | C
F05-14 | 300410144-0002 | 车架连接板 | PLATE,FRAME CONNECTING | 2860_Q235,焊接组件_T形,条孔2×9×11,螺纹孔M10×1.5_与车架连接;电泳+喷塑(黑)Q13 | PCS | 1 | C
F05-15 | 380190027-0004 | 内六角螺钉 | SCREW,HEXAGON SOCKET | GB/T 70.1_M10_L=25;镀三价彩锌Q09 | PCS | 1 | C
F05-16 | 380400001-0009 | 全金属六角法兰锁紧螺母 | NUT,PREVAILING TORQUE TYPE ALL-METAL HEXAGON WITH FLANGE | GB/T 6187.2_M10×1.25;镀三价彩锌Q09 | PCS | 1 | C
F05-17 | 380140040-0012 | 六角头法兰面螺栓 | BOLT,HEXAGON FLANGE | GB/T 16674.1_M8_L=16;镀三价彩锌Q09 | PCS | 3 | C
F05-18 | 300040186-0001 | 发动机上悬挂板 | PLATE,LEFT UPPER ENGINE HANGER | 2860_Q235,4mm板材;电泳黑漆Q12 | PCS | 1 | C
F05-19 | 380870849-0002 | 轴 | AXIS | 2660_带法兰盘_大径10_长50;镀三价彩锌Q09 | PCS | 1 | C
F05-20 | 380890377-0001 | 工字型胶圈 | I-RUBBER | R6110_Φ19.5×Φ9×9.5×槽宽3.5_三元乙丙橡胶;黑 | PCS | 2 | C
F05-21 | 381000412-0001 | 堵头 | STOPPER | 2860_T形Φ21×Φ25,带密封齿_L=18.5_三元乙丙橡胶_车架尾管;5230351-104011_黑色 | PCS | 2 | C
F05-22 | 293500012-0001 | 油杯支架 | BRACKET,DISC-BRAKE OIL CUP | R6110;电泳+喷塑(黑)Q13 | PCS | 1 | B
F05-23 | 380140001-0015 | 六角头法兰面螺栓 | BOLT,HEXAGON FLANGE | GB/T 16674.1_M6_L=12;镀三价彩锌Q09 | PCS | 3 | C
F05-24 | 380190478-0003 | 内六角螺钉 | SCREW,HEXAGON SOCKET | R6130_盘头Φ14_M6_L=16_6.8级_钢_覆盖件;镀三价彩锌Q09 | PCS | 1 | C
F05-25 | 370410040-0001 | 车架铭牌 | NAMEPLATE,FRAME | B110_82×28_孔距75_英文_铝牌_中性;抬头带"MOTORCYCLE INFORMATION"字样 | PCS | 1 | C | NOT FOR SERVICE
F05-26 | 180240008-0002 | 空滤器后安装座 | SEAT,AIR CLEANER REAR MOUNTING | 2860_Q235,2mm板材;电泳+喷塑(黑)Q13 | PCS | 2 | C
F6 前叉组件 FORK ASSY.,FRONT
F06-01 | 310450663-0002 | 前减震器 | FORK ASSY.,LEFT FRONT | 286A_倒置_碟刹_总长745_叉管直径Φ35_前轮轴孔Φ20_行程100_普通;上装饰筒阳极氧化黑色,底筒磨砂闪金黑H1B,叉管端盖亚光黑H14_带KM206侧光片 | PCS | 1 | B
F06-02 | 310460608-0002 | 前减震器2 | FORK ASSY.,RIGHT FRONT | 286A_倒置_碟刹_总长745_叉管直径Φ35_前轮轴孔Φ15_行程100_普通;上装饰筒阳极氧化黑色,底筒磨砂闪金黑H1B,叉管端盖亚光黑H14_带KM206侧光片 | PCS | 1 | B
F06-03 | 310200112-0001 | 方向把卡子 | HOLDER,STEERING HANDLE PIPE | R6110_安装孔距41_铝合金;2#磨砂黑H87 | PCS | 1 | C
F06-04 | 310210060-0001 | 方向把卡座 | SUPPORT,STEERING HANDLE PIPE | R6110_安装孔距41_铝合金;2#磨砂黑H87 | PCS | 2 | C
F06-05 | 380880072-0001 | T字型胶圈 | T-RUBBER | H500_Φ30×5+Φ22×19+Φ16×24_手把卡座减震胶圈_三元乙丙胶;黑色 | PCS | 4 | C
F06-06 | 380822762-0002 | 衬套 | COLLAR | H500_外径16_内径10_长40_Q235;镀三价彩锌Q09 | PCS | 2 | C
F06-07 | 380470084-0001 | 翻边垫圈 | WASHER,FLANGE | H500_Φ35×Φ10.5×4_Q235,1.5mm板材;上连板卡座连接2#哑黑H97 | PCS | 2 | C
F06-08 | 380400001-0009 | 全金属六角法兰锁紧螺母 | NUT,PREVAILING TORQUE TYPE ALL-METAL HEXAGON WITH FLANGE | GB/T 6187.2_M10×1.25;镀三价彩锌Q09 | PCS | 2 | C
F06-09 | 501860026-0001 | 上连板组合 | UPPER CONNECTIVE PLATE ASSY. | R6110_含上连板,减震安装标件不锈钢M8×35;2#磨砂黑H87 | N | 1 | C
F06-10 | 501870020-0002 | 方向柱本体/挡圈组合 | STEERING STEM BODY/CIRCLIP ASSY. | 286A_含方向柱本体,防尘胶圈,锥形轴承挡圈2;方向柱座2#磨砂黑H87,标件不锈钢M8×30 | N | 1 | C
F06-11 | 310240002-0001 | 方向柱盖形螺母 | ACORN NUT,STEERING STEM | L100_M22×1;镀铬Q01 | PCS | 1 | C
F06-12 | 310300049-0001 | 方向柱垫圈 | WASHER,STEERING STEM | 2770_Φ22.5×Φ36×1_不锈钢; | PCS | 1 | C
F06-13 | 310290016-0002 | 止锁垫片 | WASHER,LOCKING | H500_Q235,2mm板材_方向柱锁紧用;镀军绿锌Q11 | PCS | 1 | C
F06-14 | 310310011-0001 | 方向柱防尘盖 | DUST CAP,STEERING STEM | 2770_外径Φ57.5_内径Φ26_厚度9_金属件;镀亮铬Q01 | PCS | 1 | C
F06-15 | 310270015-0003 | 方向柱调整螺母 | ADJUST NUT,STEERING STEM | L330_M25×1_高度5;镀军绿锌Q11 | PCS | 2 | C
F06-16 | 310390057-0001 | 轴承挡圈 | RACE,STEERING TOP CONE | 2770_锥形轴承_Φ25×14.5; | PCS | 1 | C
F06-17 | 380140001-0015 | 六角头法兰面螺栓 | BOLT,HEXAGON FLANGE | GB/T 16674.1_M6_L=12;镀三价彩锌Q09 | PCS | 1 | C
F06-18 | 380940686-0001 | 线夹 | CLAMP,WIRE | 2660_Q195, 2mm板材_计速器线上固定;喷塑(黑)Q13 | PCS | 1 | C
F06-19 | 380190185-0001 | 内六角螺钉 | SCREW,HEXAGON SOCKET | GB/T 70.1_M8_L=25_不锈钢; | PCS | 4 | C
F06-20 | 271330304 | 点火开关 | SWITCH ASSY.,IGNITION | R6110_内齿式_四线式_线长300_带方向锁; | PCS | 1 | B | NOT FOR SERVICE
F06-21 | 380190010-0010 | 内六角螺钉 | SCREW,HEXAGON SOCKET | GB/T 70.1_M8_L=20;镀三价彩锌Q09 | PCS | 2 | C
F7 转向操纵系统 STEERING SYSTEM
F07-01 | 320220092-0001 | 装饰头 | WEIGHT,LEFT HANDLE | 2860_大圆直径31;亚光灰G14_内六角螺栓M6×40,镀军绿锌Q11 | PCS | 2 | B
F07-02 | 320120044-0001 | 手把管平衡锤 | COUNTERWEIGHT,STEERING HANDLE PIPE | 2860_钢;镀白锌Q08 | PCS | 2 | B
F07-03 | 320180249-0001 | 手把胶 | GRIP SET,HANDLE | K2650_带装饰头状态_热塑性弹性P_带装饰头凹孔;黑色 | PCS | 1 | A
F07-04 | 271510196-0001 | 左手柄部件 | LEVER COMP.,LEFT STEERING HANDLE | R6110_不可调_带离合开关_不带驻车开关_4.8_带安装衬套;电泳黑漆Q12,标件黑锌Q10 | SET | 1 | B
F07-05 | 360500371-0007 | 左后视镜 | MIRROR,LEFT REAR VIEW | 2770_PP料,棱形镜_M10_螺母长16;欧标号E9-001259,带H500 A084956字样_镜壳黑坯_镜杆喷塑2#哑黑Q8A_防紫外线_镜片崁胶条 | PCS | 1 | A
F07-06 | 271390539-0001 | 左闸把部件 | SWITCH ASSY.,LEFT | R6110_尼龙+玻纤_直流_带风门手柄_线长550; | SET | 1 | A
F07-07 | 320020426-0001 | 手把管 | PIPE COMP.,STEERING HANDLE | R611A_整体式_变径管_铝合金;阳极氧化本色 | PCS | 1 | C
F07-08 | 271590523-0001 | 右闸把部件 | SWITCH ASSY.,RIGHT | R6110_尼龙+玻纤_直流_纯电起动_线长600_不带灯光开关; | SET | 1 | A
F07-09 | 360530373-0009 | 右后视镜 | MIRROR,RIGHT REAR VIEW | 2770_PP料,棱形镜_M10_螺母长16;欧标号E9-001259,带H500 A084956字样_镜壳黑坯_镜杆喷塑2#哑黑Q8A_防紫外线_镜片崁胶条 | PCS | 1 | A
F07-10 | 320190254-0001 | 加油器 | GREASER COMP. | K2650_带装饰头状态_芯材料为增强尼龙(PA66),外壳热塑性弹性P_带装饰头凹孔;黑色 | PCS | 1 | A
F07-11 | 171210677-0001 | 油门拉索 | CABLE COMP.,THROTTLE | R611B_管长860_露出长度94;镀三价黑锌Q10 | PCS | 1 | A
F07-12 | 320240532-0001 | 离合拉索 | CABLE COMP.,CLUTCH | R6110_管长860_露长75;镀三价黑锌Q10 | PCS | 1 | A
F07-13 | 320320301-0001 | 阻风门拉索 | CABLE COMP.,CHOKE | R611B_管长845_露长55;镀三价黑锌Q10 | PCS | 1 | A
F8 前挡泥板 FENDER ASSY.,FRONT
F08-01 | 340310744-0003 | 前挡泥板 | FENDER COMP.,FRONT | R4110_ABS料;白坯 | PCS | 1 | B
F08-02 | 341310014-0001 | 前减震装饰罩 | COVER,LEFT FRONT FORK DECORATIVE | R6110_PP料;黑色普通皮纹 | PCS | 1 | B
F08-03 | 340210215-0001 | 前挡泥板支架 | BRACKET,FRONT FENDER | R4110_左;喷砂阳极氧化 | PCS | 1 | C
F08-04 | 380950375-0001 | 管夹 | CLAMP,TUBE | J530_PA6_后碟刹油管; | PCS | 1 | C
F08-05 | 341320009-0001 | 前减震装饰罩2 | COVER,RIGHT FRONT FORK DECORATIVE | R6110_PP料;黑色普通皮纹 | PCS | 1 | B
F08-06 | 340210216-0001 | 前挡泥板支架 | BRACKET,FRONT FENDER | R4110_右;喷砂阳极氧化 | PCS | 1 | C
F08-07 | 380190502-0001 | 内六角螺钉 | SCREW,HEXAGON SOCKET | R7100_盘头Φ14_M6_L=20_6.8级_不锈钢_覆盖件; | PCS | 8 | C
F08-08 | 380140001-0015 | 六角头法兰面螺栓 | BOLT,HEXAGON FLANGE | GB/T 16674.1_M6_L=12;镀三价彩锌Q09 | PCS | 4 | C
F08-09 | 380370003-0014 | 六角法兰面螺母 | NUT,HEXAGON FLANGE | GB/T 6177.1_M6_8级;镀三价彩锌Q09 | PCS | 5 | C
F08-10 | 380470076-0001 | 翻边垫圈 | WASHER,FLANGE | J530_Φ18×Φ9×Φ6.3×9;镀蓝白锌Q16 | PCS | 4 | C
F08-11 | 380890173-0001 | 工字型胶圈 | I-RUBBER | L030_Φ16.5×2.5+Φ10.5×3+Φ16.5×2.5+Φ8.5×8_三元乙丙_XH100805; | PCS | 4 | C
F08-12 | 380190501-0001 | 内六角螺钉 | SCREW,HEXAGON SOCKET | R7100_盘头Φ14_M6_L=16_6.8级_不锈钢_覆盖件; | PCS | 1 | C
F9 后悬挂组合 REAR SUSPENSION ASSY.
F09-01 | 310790561-0002 | 后减震器 | ABSORBER ASSY.,LEFT REAR SHOCK | 286A_单减_摇架式_不带气囊_最大外径67×自由长度348×最大压缩行程58;弹簧亚光灰G14_阻尼器镀铬Q01 | PCS | 1 | B
F09-02 | 380400016-0007 | 全金属六角法兰锁紧螺母 | NUT,PREVAILING TORQUE TYPE ALL-METAL HEXAGON WITH FLANGE | GB/T 6187.2_M14×1.5;镀三价彩锌Q09 | PCS | 2 | C
F09-03 | 380950448-0001 | 管夹 | CLAMP,TUBE | R6130_22×11_尼龙夹 | PCS | 2 | C
F09-04 | 311430127-0003 | 链条调节器 | ADJUSTER,DRIVE CHAIN LEFT | R6130_铝合金_内嵌式_轮轴孔径17.5;调节器镀三价彩锌Q09,挡板星空黑H1C,标件镀三价彩锌Q09 | PCS | 2 | B
F09-05 | 311450031-0002 | 调节器挂板 | PLATE,ADJUSTER HANGER | R6130;星空黑H1C | PCS | 2 | C
F09-06 | 380871013-0002 | 轴 | AXIS | R6130_带法兰盘_大径17_长317;镀三价彩锌Q09 | PCS | 1 | C
F09-07 | 260010238-0001 | 链条 | CHAIN,DRIVE | R6130_520UO_106节_油封链条;全封闭式 | PCS | 1 | A | 去除
F09-09 | 380871013-0002 | 轴 | AXIS | R6130_带法兰盘_大径17_长317;镀三价彩锌Q09 | PCS | 1 | C
F09-10 | 380870120-0003 | 轴 | AXIS | L230_带法兰盘和螺纹_大径12_长100_40Cr;镀三价彩锌Q09 | PCS | 2 | C
F09-11 | 380870848-0002 | 轴 | AXIS | 2660_带法兰盘_大径12_长55;镀三价彩锌Q09 | PCS | 1 | C
F09-12 | 380870915-0003 | 轴 | AXIS | 2860_带法兰盘_大径12_长73;镀三价彩锌Q09 | PCS | 1 | C
F09-13 | 300600018-0001 | 小摇架 | CRADLE COMP.,SUB | 2860;2#哑黑H97 | PCS | 2 | C
F09-14 | 500790033-0001 | 平叉部件组合 | FORK COM.,REAR | R6110_含滚针轴承,油封,平叉焊接组合,衬套;电泳+星空黑G3W_防紫外线 | PCS | 1 | C
F09-15 | 501850004-0001 | 大摇架组合 | BIG ROCKER RACK ASSY. | 286A_含油封,衬套,滚针轴承NK 18/16;2#哑黑H97 | N | 1 | C
F09-16 | 380400002-0008 | 全金属六角法兰锁紧螺母 | NUT,PREVAILING TORQUE TYPE ALL-METAL HEXAGON WITH FLANGE | GB/T 6187.2_M12×1.25;镀三价彩锌Q09 | PCS | 4 | C
F09-17 | 380140001-0015 | 六角头法兰面螺栓 | BOLT,HEXAGON FLANGE | GB/T 16674.1_M6_L=12;镀三价彩锌Q09 | PCS | 2 | C
F09-18 | 380650813-0001 | 油封 | OIL SEAL | R6110_内径20_外径28_宽5_丙烯酸脂橡胶_平叉轴管; | PCS | 4 | A
F09-19 | 380630452-0001 | 轴承 | BEARING | GB/T 5801_NK20/16/P6; | PCS | 4 | A
F09-20 | 380823512-0001 | 衬套 | COLLAR | 2860_外径台阶(Φ32×3.5)×Φ20_内径15_长59_轴承钢_平叉右; | PCS | 1 | C
F09-21 | 380823511-0001 | 衬套 | COLLAR | 2860_外径台阶(Φ32×3.5)×Φ20_内径15_长47_轴承钢_平叉左; | PCS | 1 | C
F09-22 | 380650722-0001 | 油封 | OIL SEAL | GB9877.1_d=18_D=26_b=5 | PCS | 8 | A
F09-23 | 380630549-0001 | 轴承 | BEARING | GB/T 5801_NK18/16/P6; | PCS | 7 | A
F09-24 | 380823516-0001 | 衬套 | COLLAR | 2860_外径18_内径12_长73_GCr15_平叉衬套; | PCS | 1 | C
F09-25 | 380823520-0001 | 衬套 | COLLAR | 2860_外径18_内径12_长43_GCr15_摇架上用; | PCS | 1 | C
F09-26 | 380823521-0001 | 衬套 | COLLAR | 2860_外径18_内径12_长73_GCr15_摇架上用; | PCS | 1 | C
F09-27 | 380823519-0001 | 衬套 | COLLAR | 2860_外径18_内径12_长29_GCr15_摇架上用; | PCS | 1 | C
F10 链盒 CASE,DRIVE CHAIN
F10-01 | 260060236-0001 | 链盒 | CASE,DRIVE CHAIN | R6130_半包_塑料;普通皮纹 | PCS | 1 | B
F10-02 | 380190477-0003 | 内六角螺钉 | SCREW,HEXAGON SOCKET | R6130_盘头Φ14_M6_L=12_6.8级_钢_覆盖件;镀三价彩锌Q09 | PCS | 3 | C
F11 前轮 WHEEL,FRONT
F11-01 | 380870846-0003 | 轴 | AXIS | 2660_台阶轴_大径15(台阶Φ20×40)_长262_40Cr;镀三价彩锌Q09 | PCS | 1 | C
F11-02 | 291850150-0001 | 计速器 | SPEED COUNTER | 286A_电子式_Φ15×34.5_尼龙外壳;黑色 | PCS | 1 | B
F11-03 | 291440010-0005 | 碟刹盘紧固螺栓 | BINDING BOLT,BRAKE DISK | 内六角球面轴位M8×25;三价彩锌Q09 | PCS | 6 | C
F11-04 | 290020606-0002 | 前轮 | WHEEL,FRONT | 2860_六筋_铝轮_2.75×17_单盘式_真空胎_前轮轴孔径15;2#哑黑H97_全喷 | PCS | 1 | B
F11-05 | 290150672-0003 | 轮胎 | TYRE ASSY. | 272D_110/70-17_CY185花纹(前)_真空胎;诚远品质 | PCS | 1 | A | 去除
F11-06 | 291420184-0001 | 前碟刹盘 | DISK COMP.,LEFT FRONT BRAKE | 2860_Φ300×Φ128×4.5_六孔_平花盘;纯黑H01 | PCS | 1 | C
F11-07 | 380823426-0002 | 衬套 | COLLAR | 2860_外径28_内径15_长24.5_前轮(右);镀三价彩锌Q09 | PCS | 1 | C
F11-08 | 380400016-0007 | 全金属六角法兰锁紧螺母 | NUT,PREVAILING TORQUE TYPE ALL-METAL HEXAGON WITH FLANGE | GB/T 6187.2_M14×1.5;镀三价彩锌Q09 | PCS | 1 | C
F11-09 | 380650106-0001 | 油封 | OIL SEAL | GB9877.1_d=26_D=42_b=7; | PCS | 1 | A
F11-10 | 380630028-0001 | 轴承 | BEARING | GB/T 276_6302-2RS; | PCS | 2 | A
F11-11 | 380823460-0001 | 衬套 | COLLAR | 2860_外径22_内径15.3_长76_轮毂内衬套; | PCS | 1 | C
F11-12 | 380920205-0001 | 橡胶垫圈 | PLAIN WASHER,RUBBER | 2860_内径12_外径18.5_厚度5; | PCS | 1 | C
F12 后轮 WHEEL,REAR
F12-01 | 380871013-0002 | 轴 | AXIS | R6130_带法兰盘_大径17_长317;镀三价彩锌Q09 | PCS | 1 | C
F12-02 | 380823427-0002 | 衬套 | COLLAR | 2860_外径32_内径17_长11.5_后轮(左);镀三价彩锌Q09 | PCS | 1 | C
F12-03 | 290380244-0002 | 缓冲体部件 | IMPACT DAMPER COMP. | 2860_40齿_520_轴孔Φ17;链轮镀三价彩锌Q09_链轮座2#哑黑H97_标件螺钉10.9级三价彩锌Q09 | SET | 1 | B
F12-04 | 290220585-0002 | 后轮 | WHEEL,REAR | 2860_六筋_铝轮_单盘式_4.00×17_真空胎_后轮轴孔径17;2#哑黑H97_全喷 | PCS | 1 | B
F12-05 | 290150704-0002 | 轮胎 | TYRE ASSY. | 2860_150/60-17_CY185花纹(后)_真空胎;诚远品质 | PCS | 1 | A | 去除
F12-06 | 380823428-0002 | 衬套 | COLLAR | 2860_外径24(台阶Φ35×5)_内径17_长14_后轮(右);镀三价彩锌Q09 | PCS | 1 | C
F12-07 | 291930049-0001 | 后碟刹盘 | DISK COMP.,LEFT REAR BRAKE | 2860_Φ220×Φ104×4.5_四孔_平花盘;纯黑H01 | PCS | 1 | C
F12-08 | 291440010-0005 | 碟刹盘紧固螺栓 | BINDING BOLT,BRAKE DISK | 内六角球面轴位M8×25;三价彩锌Q09 | PCS | 4 | C
F12-09 | 380400023-0006 | 全金属六角法兰锁紧螺母 | NUT,PREVAILING TORQUE TYPE ALL-METAL HEXAGON WITH FLANGE | GB/T 6187.2_M16×1.5;镀三价彩锌Q09 | PCS | 1 | C
F12-10 | 380650721-0001 | 油封 | OIL SEAL | GB9877.1_d=25_D=40_b=6.5; | PCS | 2 | A
F12-11 | 380630003-0001 | 轴承 | BEARING | GB/T 276_6203-2RS; | PCS | 2 | A
F12-12 | 380823526 | 衬套 | COLLAR | 2860_外径24_内径17.3_长107.5_后轮_20# | PCS | 1 | C
F12-13 | 290310088-0001 | 后轮缓冲块 | BUMPING BLOCK,REAR WHEEL | 2770; | PCS | 6 | A
F13 侧支架 BAR ASSY.,SIDE STAND
F13-01 | 311870068-0003 | 侧支架部件 | BAR ASSY.,SIDE STAND | 2860_街车_壁厚2.5mm,带加强块;电泳+喷塑(黑)Q13,标件三价彩锌Q09 | SET | 1 | B
F13-02 | 380020096-0001 | 六角头轴肩螺栓 | BOLT,HEXAGON HEAD SHOULDER | J530_侧支架螺栓;镀蓝白锌Q16 | PCS | 1 | C
F13-03 | 380340010-0004 | 六角螺母 | NUT,HEXAGON HEAD | GB/T 6170_M10;镀蓝白锌Q16 | PCS | 1 | C
F13-04 | 381140597-0002 | 拉簧 | SPRING,DRAG | 2660_侧支架_120×17×18.5×3;镀蓝白锌Q16 | PCS | 1 | B
F14 主搁脚\副搁脚 STEP ASSY.\PILLION STEP
F14-01 | 311700046-0001 | 右主搁脚体 | BODY,RIGHT STEP | 2860_铸铝小脚蹬;2#银白W05 | PCS | 1 | C
F14-02 | 380570001-0001 | 开口挡圈 | SPLIT WASHER | GB/T 896_d=6;氧化Q07 | PCS | 4 | C
F14-03 | 380840234-0001 | 密封圈 | RING,SEAL | Q/LX G 8.22_D=9.8_d=1.9_丁腈橡胶; | PCS | 4 | A
F14-04 | 380610366 | 销轴 | PIN,CLEVIS | 2860_d=8_L=42_主搁脚;镀三价彩锌Q09 | PCS | 2 | C | NOT FOR SERVICE
F14-05 | 271760165-0001 | 后制动开关 | SWITCH ASSY.,REAR BRAKE | 2860_组合插头_线长200;胶套材料三元乙丙_带防水胶套 | PCS | 1 | B
F14-06 | 291330141-0002 | 后制动开关拉簧 | EXTENSION SPRING,REAR BRAKE SWITCH | 2860_Φ1.2×Φ7.7×11.5×38;镀三价彩锌Q09 | PCS | 1 | B
F14-07 | 291320198-0002 | 后制动踏板回位簧 | RETURN SPRING,REAR BRAKE PEDAL | 2860_55.5×16.5×9×2.5;镀三价彩锌Q09 | PCS | 1 | B
F14-08 | 380450017-0006 | 平垫圈 | WASHER,PLAIN | GB/T 848_内径12;镀三价彩锌Q09 | PCS | 4 | C | NOT FOR SERVICE
F14-09 | 380140001-0015 | 六角头法兰面螺栓 | BOLT,HEXAGON FLANGE | GB/T 16674.1_M6_L=12;镀三价彩锌Q09 | PCS | 1 | C | NOT FOR SERVICE
F14-10 | 291120426-0002 | 后制动踏板 | PEDAL,REAR BRAKE | 2860_带自润滑衬套_铝合金;阳极氧化黑色 | PCS | 1 | B
F14-11 | 380823453-0001 | 衬套 | COLLAR | 2860_外径14_内径12_长20_含油聚甲醛; | PCS | 2 | C
F14-12 | 311680067 | 右主搁脚支架 | HOLD COMP.,RIGHT STEP | 2860;2#磨砂黑H87 | PCS | 1 | C | NOT FOR SERVICE
F14-13 | 381160264-0002 | 扭簧 | SPRING,TORSIONAL | 2860_主搁脚回位;镀三价彩锌Q09 | PCS | 2 | B
F14-14 | 193720019-0001 | 变速踏板焊接组合 | WELDING ASSY.,GEAR CHANGE PEDAL | 286A_带衬套/销轴,不带脚胶;2#银白W05 | PCS | 1 | C
F14-15 | 193810016-0001 | 连接杆球头 | BALL HEAD,CONNECTING ROD | 2860_球头,带保护套,不带调节螺杆_变档踏板用;2#银白W05 | PCS | 2 | C
F14-16 | 193760038-0001 | 变档连接杆 | CONNECTING ROD,GEAR SHIFT | 286A_可调式_L=70;镀白锌Q08 | PCS | 1 | C
F14-17 | 193800012-0001 | 花键座连接板 | PLATE,SPLINE FITTING CONNECTING | 286A_L形;2#银白W05 | PCS | 1 | C
F14-18 | 193790101-0001 | 花键座 | BODY,SPLINE FITTING | 2860;2#银白W05 | PCS | 1 | C
F14-19 | 380340011 | 六角螺母 | NUT,HEXAGON HEAD | GB/T 6170_M6;镀三价彩锌Q09 | PCS | 2 | C | NOT FOR SERVICE
F14-20 | 311670068 | 左主搁脚支架 | HOLD COMP.,LEFT STEP | 2860;22#磨砂黑H87 | PCS | 1 | C | NOT FOR SERVICE
F14-21 | 311690042-0001 | 左主搁脚体 | BODY,LEFT STEP | 2860_铸铝小脚蹬;2#银白W05 | PCS | 1 | C
F14-22 | 380190452-0003 | 内六角螺钉 | SCREW,HEXAGON SOCKET | 2860_盘头带台阶_M8(台阶Φ12×21.8)_L=15;镀三价彩锌Q09 | PCS | 1 | C
F14-23 | 193710064 | 变速踏板胶套 | RUBBER JACKET,GEAR CHANGE PEDAL | 2860_圆柱形_三元乙丙胶 | PCS | 1 | C | NOT FOR SERVICE
F14-24 | 312230121-0001 | 左副搁脚 | STEP ASSY.,LEFT PILLION | R6110_小搁脚;抛光Q04 | PCS | 1 | B
F14-25 | 312240120-0001 | 右副搁脚 | STEP ASSY.,RIGHT PILLION | R6110_小搁脚;抛光Q04 | PCS | 1 | B
F14-26 | 380822916-0001 | 衬套 | COLLAR | 2770_右副搁脚;镀三价彩锌Q09 | PCS | 1 | C
F14-27 | 312430004-0001 | 消声器减震套 | COLLAR,MUFFLER CUSHION | 2770 | PCS | 1 | C
F14-28 | 311660182-0003 | 右主搁脚部件 | STEP ASSY.,RIGHT | 286A_铸铝_普通脚蹬;O型密封圈为丁晴橡胶、脚蹬胶为三元乙丙橡胶_2#磨砂黑H87,脚蹬2#银白W05,附件镀三价彩锌Q09 | SET | 1 | C
F14-29 | 311650162-0003 | 左主搁脚部件 | STEP ASSY.,LEFT | 2860_铸铝_配变速踏板;O型密封圈为丁晴橡胶、脚蹬胶和变档球头胶套为三元乙丙橡胶_2#磨砂黑H87,脚蹬2#银白W05,附件镀三价彩锌Q09 | SET | 1 | C
F14-30 | 312160161-0001 | 右副搁脚部件 | STEP ASSY.,RIGHT PILLION | R6110_普通碳钢_铝合金脚蹬;星空黑G3W,脚蹬抛光,安装附件镀三价彩锌Q09 | SET | 1 | B
F14-31 | 312150154-0001 | 左副搁脚部件 | STEP ASSY.,LEFT PILLION | R6110_普通碳钢_铝合金脚蹬;星空黑G3W,脚蹬抛光,安装附件镀三价彩锌Q09 | SET | 1 | B
F15 前\后碟刹 DISC-BRAKE ASSY.,FRONT\DISC-BRAKE ASSY.,REAR
F15-01 | 291410273-0001 | 前碟刹泵部件 | CALIPER ASSY,FRONT DISC BRAKE | R611B_单碟_软管长870_橡胶管;手柄2#哑黑H97_上下泵2#哑黑H97,标件、弯管黑色三价锌镍合金 | SET | 1 | B
F15-02 | 291480160-0001 | 前碟刹上泵 | CYLINDER ASSY.,MASTER | K2650_AKT状态;2#哑黑H97 | PCS | 1 | B
F15-03 | 271720253-0001 | 右手柄 | LEVER COMP.,RIGHT STEERING HANDLE | R6130_双碟刹;2#哑黑H97 | PCS | 1 | B
F15-04 | 292230118-0001 | 前碟刹软管组件 | HOSE COMP.,FRONT DISC-BRAKE | R611B_软管长870_橡胶管_前 | PCS | 1 | B
F15-05 | 291640161-0002 | 前碟刹下泵 | CALIPER ASSY.,LEFT | 2860_双泵;碟刹泵2#哑黑H97 | PCS | 1 | C
F15-06 | 291710088-0001 | 前碟刹片组合 | PAD COMP.,FRONT DISC-BRAKE | 2860_带隔热层_双活塞,左; | PCS | 1 | A
F15-07 | 292700068-0001 | 后碟刹泵部件 | CALIPER ASSY.,REAR BRAKE | R6110_软管长590_橡胶管;上下泵2#哑黑H97_软管带V030818字样_标件、弯管黑色三价锌镍合金 | PCS | 1 | C
F15-08 | 291980064-0001 | 后碟刹上泵 | CYLINDER ASSY.,REAR DISC-BRAKE | R6110_活塞Φ12.7;2#哑黑H97 | PCS | 1 | C
F15-09 | 292970040-0001 | 后碟刹软管组件 | HOSE COMP.,REAR DISC-BRAKE | R6130_软管长590_橡胶管; | PCS | 1 | C
F15-10 | 292010049-0001 | 后碟刹下泵 | CALIPER ASSY.,REAR BRAKE LEFT | R6130_浮动式_1×Φ34;下泵2#哑黑H97 | PCS | 2 | C
F15-11 | 292400017-0001 | 后碟刹摩擦片组合 | PAD COMP.,REAR DISC-BRAKE LEFT | 272D_含内外_带隔热层; | PCS | 1 | A
F16 头前照灯\仪表组件 LIGHT ASSY.,HEAD LEFT\METER ASSY.
F16-01 | 280780643-0001 | 右转向灯 | SIGNAL ASSY.,RIGHT FRONT TURN | R4110_LED灯_长方形_线长300; | PCS | 1 | B
F16-02 | 280510196-0001 | 前照灯右支架 | BRACKET,HEAD LIGHT RIGHT | R4110;喷砂阳极氧化 | PCS | 1 | C
F16-03 | 280350943-0001 | 前照灯 | LIGHT ASSY.,HEAD LEFT | R4110_大方头_LED_带位置灯_带灯带_线长200_白色装饰灯; | PCS | 1 | B
F16-04 | 280490205-0001 | 前照灯左支架 | BRACKET,HEAD LIGHT LEFT | R4110;喷砂阳极氧化 | PCS | 1 | C
F16-05 | 341690039-0001 | 仪表装饰罩 | CAP,METER DECORATIVE | R4110_PP料;黑色皮纹 | PCS | 1 | C
F16-06 | 281371421-0001 | 仪表组件 | METER ASSY. | R6110_异形组合仪表_LCD全液晶仪表_6档_非标车速误差_10G抗震_线长450; | SET | 1 | B
F16-07 | 271350116-0001 | 点火开关罩 | COVER,IGNITION SWITCH | R6110_PP料;黑色普通皮纹 | PCS | 1 | B
F16-08 | 281570176-0001 | 仪表支架 | BRACKET,METER | R4110_Q235;电泳+喷塑(黑)Q13 | PCS | 1 | C
F16-09 | 280760656-0001 | 左转向灯 | SIGNAL ASSY.,LEFT FRONT TURN | R4110_LED灯_长方形_线长250; | PCS | 1 | B
F16-10 | 380470099-0001 | 翻边垫圈 | WASHER,FLANGE | K2650_(Φ18×2)Φ12×Φ9×22;镀白锌Q08 | PCS | 2 | C
F16-11 | 380890371-0001 | 工字型胶圈 | I-RUBBER | R4110_Φ20.5×5+Φ16×11.5+Φ20.5×5,内径10.5_三元乙丙橡胶;黑色 | PCS | 2 | C
F16-12 | 283140029-0001 | 前照灯支架连接杆 | ROD,HEAD LIGHT BRACKET CONNECTING | R6110;电泳+喷塑(黑)Q13 | PCS | 1 | C
F16-13 | 280530019-0001 | 前照灯灯光调节支架 | BRACKET,HEAD LIGHT BEAM ADJUSTABLE | R6110;电泳+喷塑(黑)Q13 | PCS | 1 | C
F16-14 | 380140001-0015 | 六角头法兰面螺栓 | BOLT,HEXAGON FLANGE | GB/T 16674.1_M6_L=12;镀三价彩锌Q09 | PCS | 3 | C
F16-15 | 380823839-0001 | 衬套 | COLLAR | R6110_外径8_内径6.2_长38_Q235;镀三价彩锌Q09 | PCS | 1 | C
F16-16 | 380890372-0001 | 工字型胶圈 | I-RUBBER | R4110_Φ17×2.5+Φ13×21+Φ17×2.5,内径8.8_三元乙丙橡胶;黑色 | PCS | 1 | C
F16-17 | 380140002-0012 | 六角头法兰面螺栓 | BOLT,HEXAGON FLANGE | GB/T 16674.1_M6_L=16;镀三价彩锌Q09 | PCS | 6 | C
F16-18 | 380140003-0014 | 六角头法兰面螺栓 | BOLT,HEXAGON FLANGE | GB/T 16674.1_M6_L=20;镀三价彩锌Q09 | PCS | 2 | C
F16-19 | 380190187-0001 | 内六角螺钉 | SCREW,HEXAGON SOCKET | GB/T 70.1_M8_L=35_不锈钢; | PCS | 2 | C
F16-20 | 380310007-0007 | 十字槽盘头自攻螺钉 | SCREW,CROSS RECESSED PAN SELF-TAPPING | GB/T 845_ST 4.2_L=12;镀三价彩锌Q09 | PCS | 2 | C
F16-21 | 380190500-0001 | 内六角螺钉 | SCREW,HEXAGON SOCKET | R7100_盘头Φ14_M6_L=12_6.8级_不锈钢_覆盖件; | PCS | 2 | C
F16-22 | 380370003-0014 | 六角法兰面螺母 | NUT,HEXAGON FLANGE | GB/T 6177.1_M6_8级;镀三价彩锌Q09 | PCS | 1 | C
F16-23 | 380450007-0014 | 平垫圈 | WASHER,PLAIN | GB/T 96.1_内径6;镀三价彩锌Q09 | PCS | 1 | C
F16-24 | 380140164-0007 | 六角头法兰面螺栓 | BOLT,HEXAGON FLANGE | GB/T 5789_M6_L=50;镀三价彩锌Q09 | PCS | 1 | C
F17 散热器装饰罩 COVER,RADIATOR LEFT DECORATIVE
F17-01 | 161500001-0001 | 冷却水箱装饰罩 |  | R6110_PP料;黑色普通皮纹 |  | 1
F17-02 | 161490002-0001 | 散热器装饰罩 |  | R6110_ABS料_右;仿电镀银W1F |  | 1
F17-03 | 160830007-0001 | 散热器保护罩 | SHIELD,RADIATOR | R6110_PP料_散热器右;黑色普通皮纹 | PCS | 1 | B
F17-04 | 160830006-0001 | 散热器保护罩 | SHIELD,RADIATOR | R6110_PP料_散热器左;黑色普通皮纹 | PCS | 1 | B
F17-05 | 161490001-0001 | 散热器装饰罩 |  | R6110_ABS料_左;仿电镀银W1F |  | 1
F17-06 | 380190501-0001 | 内六角螺钉 | SCREW,HEXAGON SOCKET | R7100_盘头Φ14_M6_L=16_6.8级_不锈钢_覆盖件; | PCS | 6 | C
F17-07 | 380140001-0015 | 六角头法兰面螺栓 | BOLT,HEXAGON FLANGE | GB/T 16674.1_M6_L=12;镀三价彩锌Q09 | PCS | 1 | C
F18 油箱装饰罩 COVER,FUEL TANK DECORATIVE
F18-01 | 340060074-0002 | 油箱护板 | GUARD PLATE,FUEL TANK LEFT | R6110_ABS料;白坯 | PCS | 1 | B
F18-02 | 343210047-0001 | 油箱装饰罩 | COVER,FUEL TANK DECORATIVE | R6110_ABS黑料;特殊皮纹 | PCS | 1 | B
F18-03 | 340020087-0001 | 油箱左装饰罩 | COVER,FUEL TANK LEFT DECORATIVE | R6110_ABS料;亚光灰G14 | PCS | 1 | B
F18-04 | 380890173-0001 | 工字型胶圈 | I-RUBBER | L030_Φ16.5×2.5+Φ10.5×3+Φ16.5×2.5+Φ8.5×8_三元乙丙_XH100805; | PCS | 1 | C
F18-05 | 344230009-0001 | 油箱护板左装饰罩 | LEFT INNER PLATE DECORATIVE COVER | R6110_PP料;黑色普通皮纹 | PCS | 1 | C
F18-06 | 380310007-0007 | 十字槽盘头自攻螺钉 | SCREW,CROSS RECESSED PAN SELF-TAPPING | GB/T 845_ST 4.2_L=12;镀三价彩锌Q09 | PCS | 8 | C
F18-07 | 341810005-0001 | 左护板装饰罩 | COVER,LEFT GUARD PLATE DECORATIVE | R6110_铝合金;阳极氧化本色 | PCS | 1 | B
F18-08 | 341860005-0001 | 右护板装饰罩 | COVER,RIGHT GUARD PLATE DECORATIVE | R6110_铝合金;阳极氧化本色 | PCS | 1 | B
F18-09 | 341860006-0001 | 右护板装饰罩 | COVER,RIGHT GUARD PLATE DECORATIVE | R6110_铝合金_右后;阳极氧化本色 | PCS | 1 | B
F18-10 | 340030082-0003 | 油箱右装饰罩 | COVER,FUEL TANK RIGHT DECORATIVE | R6110_ABS料;亚光灰VG14 | PCS | 1 | B
F18-11 | 380190500-0001 | 内六角螺钉 | SCREW,HEXAGON SOCKET | R7100_盘头Φ14_M6_L=12_6.8级_不锈钢_覆盖件; | PCS | 9 | C
F18-12 | 380190501-0001 | 内六角螺钉 | SCREW,HEXAGON SOCKET | R7100_盘头Φ14_M6_L=16_6.8级_不锈钢_覆盖件; | PCS | 4 | C
F19 主、副座垫 SEAT,DRIVER\SEAT,PASSENGER
F19-01 | 330020075-0001 | 主座垫 | SEAT,DRIVER | R6110_普通_黑塑底板_103号高弹皮革_高回弹泡沫;黑色_防水膜状态 | PCS | 1 | B
F19-02 | 330030081-0001 | 副座垫 | SEAT,PASSENGER | R6110_普通_黑塑底板_103号高弹皮革;黑色_防水膜状态 | PCS | 1 | B
F19-03 | 330230024-0001 | 座垫锁支架 | BRACKET,SEAT LOCK | R6110;电泳+喷塑(黑)Q13 | PCS | 1 | C
F19-04 | 380190500-0001 | 内六角螺钉 | SCREW,HEXAGON SOCKET | R7100_盘头Φ14_M6_L=12_6.8级_不锈钢_覆盖件; | PCS | 2 | C
F19-05 | 330190100 | 座垫锁 | LOCK,SEAT | R4100_拉索式; | PCS | 1 | B | NOT FOR SERVICE
F19-06 | 380200006-0012 | 十字槽盘头螺钉 | SCREW,CROSS RECESSED PAN | GB/T 818_M5_L=12;镀三价彩锌Q09 | PCS | 2 | C
F19-07 | 330250169-0001 | 座垫拉索 | CABLE,SEAT | R6110_管长330_露长35;六方接头镀三价彩锌Q09,弹簧镀军绿锌Q11 | PCS | 1 | A
F19-08 | 330170003-0001 | 座垫锁止机构 | DEVICE,SEAT LOCKING | L080_拉索式;镀彩锌Q09 | SET | 1 | B
F19-09 | 331990011-0001 | 座垫锁垫片 | WASHER,SEAT LOCK | R7100_不锈钢201; | PCS | 1 | C
F19-10 | 380190478-0003 | 内六角螺钉 | SCREW,HEXAGON SOCKET | R6130_盘头Φ14_M6_L=16_6.8级_钢_覆盖件;镀三价彩锌Q09 | PCS | 2 | C
F20 AIR GUIDE SLEEVE,LEFT LOWER
F20-01 | 349090001-0002 | 下导流罩装饰件 |  | R6110_ABS料_左;白坯 |  | 1
F20-02 | 341880043-0001 | 下导流罩2 | AIR GUIDE SLEEVE,RIGHT LOWER | R6110_PA6+45%玻纤;特殊皮纹 | PCS | 1 | B
F20-03 | 341890026-0001 | 下导流罩连接板 | PLATE,LOWER AIR GUIDE SLEEVE CONNECTING | R6110_PA6+45%玻纤;黑色皮纹 | PCS | 1 | B
F20-04 | 341870106-0001 | 下导流罩 | AIR GUIDE SLEEVE,LEFT LOWER | R6110_PA6+45%玻纤;特殊皮纹 | PCS | 1 | B
F20-05 | 349090002-0002 | 下导流罩装饰件 |  | R6110_ABS料_右;白坯 |  | 1
F20-06 | 341900075-0001 | 下导流罩支架 | BRACKET,LOWER AIR GUIDE SLEEVE | R6110_前中_Q235;电泳+喷塑(黑)Q13 | PCS | 1 | C
F20-07 | 380400001-0009 | 全金属六角法兰锁紧螺母 | NUT,PREVAILING TORQUE TYPE ALL-METAL HEXAGON WITH FLANGE | GB/T 6187.2_M10×1.25;镀三价彩锌Q09 | PCS | 1 | C
F20-08 | 380870070-0004 | 轴 | AXIS | J130_带法兰盘_大径10_长115;镀三价彩锌Q09_发动机悬挂 | PCS | 1 | C
F20-09 | 380310007-0007 | 十字槽盘头自攻螺钉 | SCREW,CROSS RECESSED PAN SELF-TAPPING | GB/T 845_ST 4.2_L=12;镀三价彩锌Q09 | PCS | 6 | C
F20-10 | 380420001-0006 | 卡子螺母 | NUT,CLIP | Q/LX G16_TE2_ST4.2;镀三价彩锌Q09 | PCS | 6 | C
F20-11 | 380190477-0003 | 内六角螺钉 | SCREW,HEXAGON SOCKET | R6130_盘头Φ14_M6_L=12_6.8级_钢_覆盖件;镀三价彩锌Q09 | PCS | 7 | C
F21 后挡泥板\后牌照灯 FENDER COMP.,REAR\LAMP,REAR REGISTRATION PLATE
F21-01 | 340570201-0001 | 后挡泥板支架 | BRACKET,REAR FENDER | R6110_金属包胶;黑色皮纹 | PCS | 1 | C
F21-02 | 380310007-0007 | 十字槽盘头自攻螺钉 | SCREW,CROSS RECESSED PAN SELF-TAPPING | GB/T 845_ST 4.2_L=12;镀三价彩锌Q09 | PCS | 4 | C
F21-03 | 340670234-0001 | 后挡泥板内板 | INNER PART,REAR FENDER | R611A_PP料;黑色 | PCS | 1 | B
F21-04 | 340710012-0001 | 后下挡泥板 | FENDER COMP.,REAR LOWER | R611A_PP料;黑色普通皮纹 | PCS | 1 | B
F21-05 | 381130025-0001 | 缓冲胶钉 | GLUE NAIL,BUFFER | 2860_头部Φ10,长16_三元乙丙橡胶_牌照缓冲胶;5230341-105502 | PCS | 1 | C
F21-06 | 280770467-0001 | 左转向灯2 | SIGNAL ASSY.,LEFT REAR TURN | R6110_LED灯_长方形_线长150; | PCS | 1 | B
F21-07 | 380190478-0003 | 内六角螺钉 | SCREW,HEXAGON SOCKET | R6130_盘头Φ14_M6_L=16_6.8级_钢_覆盖件;镀三价彩锌Q09 | PCS | 3 | C
F21-08 | 280720069-0001 | 后牌照灯 | LAMP,REAR REGISTRATION PLATE | 2730_线束长250;灯壳黑色 | PCS | 1 | B
F21-09 | 280110132-0002 | 后反射器 | REFLECTOR,REAR | H2690_条形两端半圆状;红色,黑色底座_带CCC标识及欧标号IA-E4-02-3713 | PCS | 1 | B
F21-10 | 380370003-0014 | 六角法兰面螺母 | NUT,HEXAGON FLANGE | GB/T 6177.1_M6_8级;镀三价彩锌Q09 | PCS | 3 | C
F21-11 | 285060003-0001 | 牌照灯后盖 | REAR COVER OF REGISTRATION PLATE LIGHT | R6110_PA6+15%玻纤;黑色普通皮纹 | N | 1 | C
F21-12 | 280790451-0001 | 右转向灯2 | SIGNAL ASSY.,RIGHT REAR TURN | R6110_LED灯_长方形_线长150; | PCS | 1 | B
F21-13 | 380190096-0003 | 内六角螺钉 | SCREW,HEXAGON SOCKET | Q/LX G16_TC2_M8_L=30;镀三价彩锌Q09 | PCS | 2 | C
F21-14 | 380190097-0003 | 内六角螺钉 | SCREW,HEXAGON SOCKET | Q/LX G16_TC2_M8_L=42;镀三价彩锌Q09 | PCS | 1 | C
F22 侧盖 SIDE COVER
F22-01 | 342510009-0001 | 车架右装饰罩 | COVER,FRAME RIGHT DECORATIVE | R6110_PP料;黑色特殊皮纹 | PCS | 1 | B
F22-02 | 340910050-0001 | 右侧盖装饰块 | BLOCK,RIGHT SIDE COVER DECORATIVE | R6110_右前_ABS料;黑色皮纹 | PCS | 1 | B
F22-03 | 340930018-0003 | 右侧盖装饰罩 | COVER,RIGHT SIDE COVER DECORATIVE | R6110_ABS料;覆膜古铜拉丝_带泡沫垫块 | PCS | 1 | B
F22-04 | 340910051-0001 | 右侧盖装饰块 | BLOCK,RIGHT SIDE COVER DECORATIVE | R6110_右后_ABS料;黑色皮纹 | PCS | 1 | B
F22-05 | 340870753-0001 | 右侧盖 | COVER,RIGHT SIDE | R6110_ABS黑料;特殊皮纹 | PCS | 1 | B
F22-06 | 340750715-0001 | 左侧盖 | COVER,LEFT SIDE | R6110_ABS黑料;特殊皮纹 | PCS | 1 | B
F22-07 | 340810022-0003 | 左侧盖装饰罩 | COVER,LEFT SIDE COVER DECORATIVE | R6110_ABS料;覆膜古铜拉丝_带泡沫垫块 | PCS | 1 | B
F22-08 | 340790052-0001 | 左侧盖装饰块 | BLOCK,LEFT SIDE COVER DECORATIVE | R6110_左后_ABS料;黑色皮纹 | PCS | 1 | B
F22-09 | 340790051-0001 | 左侧盖装饰块 | BLOCK,LEFT SIDE COVER DECORATIVE | R6110_左前_ABS料;黑色皮纹 | PCS | 1 | B
F22-10 | 342500009-0001 | 车架左装饰罩 | COVER,FRAME LEFT DECORATIVE | R6110_PP料;黑色特殊皮纹 | PCS | 1 | B
F22-11 | 380190477-0003 | 内六角螺钉 | SCREW,HEXAGON SOCKET | R6130_盘头Φ14_M6_L=12_6.8级_钢_覆盖件;镀三价彩锌Q09 | PCS | 4 | C
F22-12 | 380190500-0001 | 内六角螺钉 | SCREW,HEXAGON SOCKET | R7100_盘头Φ14_M6_L=12_6.8级_不锈钢_覆盖件; | PCS | 2 | C
F22-13 | 380310007-0007 | 十字槽盘头自攻螺钉 | SCREW,CROSS RECESSED PAN SELF-TAPPING | GB/T 845_ST 4.2_L=12;镀三价彩锌Q09 | PCS | 4 | C
F22-14 | 380310054-0004 | 十字槽盘头自攻螺钉 | SCREW,CROSS RECESSED PAN SELF-TAPPING | GB/T 845_ST 4.2_L=20;镀三价彩锌Q09 | PCS | 2 | C
F22-15 | 381130028-0001 | 缓冲胶钉 | GLUE NAIL,BUFFER | R6110_Φ8×7+Φ4.5×4_三元乙丙橡胶_侧盖;黑色 | PCS | 2 | C
F23 车体、后挡泥板、电器盒、尾灯 FRAME ASSY.\FENDER COMP.,REAR\CASE,BATTERY\LIGHT UNIT,TAIL
F23-01 | 340660352-0001 | 后挡泥板 | FENDER COMP.,REAR | R6110_PP料;局部黑色普通皮纹 | PCS | 1 | B
F23-02 | 272800015-0001 | 电器盒 | CASE,BATTERY | R6110_PP料;黑色 | PCS | 1 | C
F23-03 | 342080204-0002 | 右车体 | BODY COVER.,RIGHT | R6110_ABS料;白坯 | PCS | 1 | B
F23-04 | 342390283-0001 | 尾盖 | COVER COMP.,TAIL | R6110_PP料;黑色普通皮纹 | PCS | 1 | B
F23-05 | 280580671-0001 | 尾灯 | LIGHT UNIT,TAIL | R6110_LED2835和LED5730_不带后转向灯_不带牌照灯_线长250; | PCS | 1 | B
F23-06 | 342040205-0002 | 左车体 | BODY COVER.,LEFT | R6110_ABS料;白坯 | PCS | 1 | B
F23-07 | 340680294-0002 | 后挡泥板后板 | REAR PART,REAR FENDER | R6110_ABS料;白坯 | PCS | 1 | B
F23-08 | 380310007-0007 | 十字槽盘头自攻螺钉 | SCREW,CROSS RECESSED PAN SELF-TAPPING | GB/T 845_ST 4.2_L=12;镀三价彩锌Q09 | PCS | 4 | C
F23-09 | 380420001-0006 | 卡子螺母 | NUT,CLIP | Q/LX G16_TE2_ST4.2;镀三价彩锌Q09 | PCS | 4 | C
F23-10 | 380420006-0006 | 卡子螺母 | NUT,CLIP | Q/LX G16_TE1_M6;镀三价彩锌Q09 | PCS | 13 | C
F23-11 | 380190477-0003 | 内六角螺钉 | SCREW,HEXAGON SOCKET | R6130_盘头Φ14_M6_L=12_6.8级_钢_覆盖件;镀三价彩锌Q09 | PCS | 7 | C
F23-12 | 380200006-0012 | 十字槽盘头螺钉 | SCREW,CROSS RECESSED PAN | GB/T 818_M5_L=12;镀三价彩锌Q09 | PCS | 2 | C
F23-13 | 380470076-0001 | 翻边垫圈 | WASHER,FLANGE | J530_Φ18×Φ9×Φ6.3×9;镀蓝白锌Q16 | PCS | 2 | C
F23-14 | 380890173-0001 | 工字型胶圈 | I-RUBBER | L030_Φ16.5×2.5+Φ10.5×3+Φ16.5×2.5+Φ8.5×8_三元乙丙_XH100805; | PCS | 2 | C
F23-15 | 380190479-0003 | 内六角螺钉 | SCREW,HEXAGON SOCKET | R6130_盘头Φ14_M6_L=20_6.8级_钢_覆盖件;镀三价彩锌Q09 | PCS | 2 | C
F23-16 | 380190500-0001 | 内六角螺钉 | SCREW,HEXAGON SOCKET | R7100_盘头Φ14_M6_L=12_6.8级_不锈钢_覆盖件; | PCS | 10 | C
F23-17 | 380900302-0001 | 箍带 | BAND | 2860_L=152,B=22_三元乙丙橡胶带金属扣;5230341-103408-1_黑色 | PCS | 1 | C
F23-18 | 380140001-0015 | 六角头法兰面螺栓 | BOLT,HEXAGON FLANGE | GB/T 16674.1_M6_L=12;镀三价彩锌Q09 | PCS | 3 | C
F23-19 | 361000121-0001 | 泡沫垫块 | FOAM BEARER | R6110_160×10×1.5_EPDM; | PCS | 2 | C
F23-20 | 361000122-0001 | 泡沫垫块 | FOAM BEARER | R6110_60×20×10_PE料;黑色 | PCS | 1 | C
F24 主电缆 HARNESS,WIRE
F24-01 | 271232126-0001 | 主电缆 | HARNESS,WIRE | R6110_YF300_六档_片式保险_直流全波_灯光常亮_带USB接口_带副线及后制动开关;橡胶套材料三元乙丙 | SET | 1 | C
F24-02 | 272470133-0001 | 副电缆 | HARNESS,SUB | R6110_后转向灯及牌照灯转接线 | PCS | 1 | C
F24-03 | 271760165-0001 | 后制动开关 | SWITCH ASSY.,REAR BRAKE | 2860_组合插头_线长200;胶套材料三元乙丙_带防水胶套 | PCS | 1 | B
F24-04 | 284700011-0001 | USB/AUX | USB/AUX | R4110 | N | 1 | C
F24-05 | 280150086-0001 | 闪光器 | FLASHER | R7100_电子式_短路保护_不带蜂鸣_方形_用于LED转向灯；带缺灯警示 | PCS | 1 | A
F24-06 | 271060313-0002 | 蓄电池 | BATTERY ASSY. | MGS12-7A-BS-C/12V7Ah_151×87×94_含螺栓、螺母_亚胶体全免维护;猛狮英文版面,背面印刷英文注意事项 | PCS | 1 | A
F24-07 | 271000278-0001 | 点火器 | UNIT ASSY.,C.D.I. | R6110_数字点火_竖插;安装胶套三元乙丙 | PCS | 1 | C
F24-08 | 270810177-0001 | 起动继电器 | RELAY ASSY.,STARTING | 2630_圆形_(绿/红、黄/红)组合插头/DJ7021A-2.8-21_线长120mm_立式双挂胶套; | PCS | 1 | A
F24-09 | 280190056-0001 | 喇叭 | HORN | B040_大功率;欧标_纯黑H01 | PCS | 1 | A
F24-10 | 380140001-0015 | 六角头法兰面螺栓 | BOLT,HEXAGON FLANGE | GB/T 16674.1_M6_L=12;镀三价彩锌Q09 | PCS | 1 | C
F24-11 | 270880268-0001 | 调压整流器 | RECTIFIER REGULATE ASSY. | 286A_三相全波_短路式_25A_无线; | PCS | 1 | A
F24-12 | 380140002-0012 | 六角头法兰面螺栓 | BOLT,HEXAGON FLANGE | GB/T 16674.1_M6_L=16;镀三价彩锌Q09 | PCS | 2 | C
F25 随车工具 ACCESSORIES,TOOL
F25-1 | 360010037-0001 | 工具附件 | ACCESSORIES,TOOL | 1660_八件套,包含:两用起子/起子手柄/手钳/火花塞套筒/扳手8-10/扳手12-14/内六角扳手M6/内六角扳手M5; | SET | 1 | C
F25-2 | 36002 | 工具袋 | BAG,TOOL |  | PCS | 1 | C
F25-3 | 36005 | 内六角 | SLEEVE |  | PCS | 1 | C
F25-4 | 36007 | 内六角 | WRENCH |  | PCS | 1 | C
F25-5 | 36003 | 两用起子 | SCREWDRIVER,DUAL-PURPOSE |  | PCS | 1 | C
F25-6 | 36007 | 扳手12×17 | WRENCH |  | PCS | 1 | C

## ENGINE
REF.No | PLM CODE | CHINESE PARTS NAME | 英文名ENGLISH PARTS NAME | DESCRIPTION | QUANTITY | UNIT | WEAR & TEAR GRADE | 2-A包装（HU) | PICTURE | REMARK | 客户SAP码
E1 | F1305N0013-0H14001 | 发动机总成 | ENGINE | YF300水冷电喷纯电起动单排发动机>0JA0_3#-0JA0_整体式-左白板右GPX(2#方案)-国六^500-18全直流(电喷)^450-6组7片富士摩擦片&84齿-520-14-镀铬标件-600启动电机线长-500mm搭铁线-缸头不带YF300标识&离合器操纵杆、拉筋定位板镀蓝白锌^出口>亚光黑H14 | 1 | SET | C
E-1 气缸头盖（ Cylinder Head Cover Parts）
E01-01 | 120440009-0001 | 气缸头盖螺栓 | BOLT,CYLINDER HEAD COVER | 0JA0_M6×12;镀军绿锌Q11 | 3 | PCS | C | 4
E01-02 | 380840556-0001 | 密封圈 | RING,SEAL | 0JA0_D=10_外径20_厚度4.6_丁腈橡胶; | 3 | PCS | A | 10
E01-03 | 120230055-0014 | 气缸头盖 | COVER COMP.,CYLINDER HEAD | 0JA0;亚光黑H14 | 1 | PCS | C | 1
E01-04 | 120250020-0001 | 气缸头盖密封垫 | GASKET,CYLINDER HEAD COVER | 0JA0; | 1 | PCS | A | 20
E-2 气缸头（ Cylinder Head Parts）
E02-01 | 380180023-0004 | 双头螺栓 | double-Bolt | GB/T 899_A型_bm=1.5d_M8_L=28;镀蓝白锌Q16 | 2 | PCS | C | 20
E02-02 | 380140019-0002 | 六角头法兰面螺栓 | Bolt | 24A0_M6_L=40;镀彩锌Q09 | 6 | PCS | C | 20
E02-03 | 380140128-0004 | 六角头法兰面螺栓 | Bolt | 24A0_M6_L=45;镀彩锌Q09 | 2 | PCS | C | 20
E02-04 | 380600002-0001 | 定位销 | Dowel Pin | Q/LX G 8.18_A型_d=8_L=14_材料10#(20#)钢; | 2 | PCS | C | 20
E02-05 | 500260254-0010 | 气缸头套件 | CYLINDER HEAD KIT | 0JA0_水冷_短进气道,进气道端面到缸头中心距离80,进气管安装孔中心距60;带支架,带定位销_不带"YF300"标识_亚光黑H14_直采件 | 1 | SET | C | 1
E02-06 | 141320003-0001 | 凸轮轴支架组合 | Supporting Bracket | 0JA0 | 1 | PCS | A | 10
E02-07 | 380190120-0001 | 内六角螺钉 | Torx Bolt | 0JA0_M10_L=165_A,B栓;氧化Q07 | 4 | PCS | C | 20
E02-08 | 380450779-0001 | 平垫圈 | Washer | 0JA0_内径10_外径18_厚度2_钢_A,B栓垫圈;镀蓝白锌Q16 | 4 | PCS | C | 20
E02-09 | 380140448-0001 | 六角头法兰面螺栓 | Bolt | 0JA0_M6_L=135_缸头连接螺栓;镀白锌Q08 | 2 | PCS | C | 20
E02-10 | 270790014-0001 | 发动机传感器 | Engine sensors | 0JA0_温度传感器_六角对边19;适配接插器KPB016-03427_带0JA0-1标识 | 1 | PCS | C | 1
E02-11 | 120150114-0001 | 气缸头密封垫 | Cylinder Head Gasket | 0JA0; | 1 | PCS | A | 20
E02-12 | 380600059-0001 | 定位销 | Dowel Pin | Q/LX G 8.18_A型_d=12_L=15_材料10#(20#)钢 | 2 | PCS | C | 20
E02-13 | 380450101-0001 | 平垫圈 | Washer | Q/LX G 8.7_内径8_外径14_厚度1_铜; | 4 | PCS | C | 20
E02-14 | 150210003-0001 | 油管支承 | Tube Bearing | 0JA0; | 1 | PCS | C | 1
E02-15 | 380750262-0002 | 油管 | Oil Tube | 0JA0_机油管;镀军绿锌Q11 | 1 | PCS | B | 10
E02-16 | 380140428-0002 | 六角头法兰面螺栓 | Bolt | 0JA0_M8_L=25_油管螺栓;镀铬Q01 | 2 | PCS | C | 20
E02-17 | 380140002-0001 | 六角头法兰面螺栓 | Bolt | GB/T 16674.1_M6_L=16;镀铬Q01 | 2 | PCS | C | 20
E02-18 | 380780056-0010 | 管接头 | Tube tie-in | 0JA0_气缸头管接头;亚光黑H14 | 1 | PCS | C | 1
E02-19 | 380840555-0001 | 密封圈 | O-Ring | 0JA0_管接头密封圈_D=25_外径32.5_d=4.5; | 1 | PCS | A | 10
E02-20 | 270960035-0001 | 火花塞 | Spark plug | B8RC; | 1 | PCS | A | 1
E02-21 | 120140008-0001 | 气门导管挡圈 | Guide Ring | 0JA0； | 4 | PCS | C | 1
E02-22 | 120120024-0001 | 气门导管 | Guide,Intake Valve | 0JA0； | 4 | PCS | B | 1
E02-23 | 380840556-0001 | 密封圈 | O-Ring | 0JA0_D=10_外径20_厚度4.6_丁腈橡胶; | 1 | PCS | A | 10
E02-24 | 120960001-0001 | 气缸头侧面螺栓 | Bolt | 0JA0_M6×50;镀白锌Q08 | 1 | PCS | C | 1
E02-25 | 380190077-0001 | 内六角螺钉 | SCREW,HEXAGON SOCKET | 47A0_M14×1.5_L=12;氧化Q07 | 1 | PCS | C | 20
E02-26 | 380840311-0001 | 密封圈 | RING,SEAL | Q/LX G 8.22_D=11_d=2.0_氟橡胶; | 1 | PCS | A | 10
E-3 气缸体 (Cylinder Parts)
E03-01 | 380140002-0001 | 六角头法兰面螺栓 | Bolt | GB/T 16674.1_M6_L=16;镀铬Q01 | 2 | PCS | C | 20
E03-02 | 380780242-0005 | 管接头 | Tube tie-in | 0JA0_68°_缸体水管接头;亚光黑H14 | 1 | PCS | C | 1
E03-03 | 380840336-0001 | 密封圈 | O-ring | Q/LX G 8.22_D=19_d=1.8_丁腈橡胶; | 1 | PCS | A | 10
E03-04 | 120020144-0020 | 气缸体 | Cylinder | 0JA0;292ml_亚光黑H14 | 1 | PCS | B | 1
E03-04 | 120020144-0023 | 气缸体 | Cylinder | 0JA0;A组(+0.005,0)_292ml_亚光黑H14 | 1 | PCS | B | 1
E03-05 | 380600059-0001 | 定位销 | Dowel Pin | Q/LX G 8.18_A型_d=12_L=15_材料10#(20#)钢 | 2 | PCS | C | 20
E03-06 | 120050109-0001 | 气缸体密封垫 | Cylinder Gasket | 0JA0_膨胀石墨中芯铝板密封材料_厚度0.5; | 1 | PCS | A | 20
E-4 配气机构(Valve Train)
E04-01 | 140690016-0001 | 挺柱 | Lifter | 0JA0; | 4 | PCS | B | 2
E04-02 | 141310002-0011 | 气门调整垫片 | Valve Adjust Spacer | 0JA0;厚3.100 | 4 | PCS | A | 10
E04-03 | 140390019-0001 | 气门锁夹 | Valve Collet | 0JA0; | 8 | PCS | C | 2
E04-04 | 140380029-0001 | 气门弹簧座 | Valve Spring Plate | 0JA0; | 4 | PCS | C | 2
E04-05 | 140340036-0001 | 气门内弹簧 | Inner Spring |  | 4 | PCS | C | 2
E04-06 | 140350015-0001 | 气门外弹簧 | Outer Spring | 0JA0; | 4 | PCS | C | 2
E04-07 | 140400018-0001 | 挡油罩 | Valve Oil Ring | 0JA0; | 4 | PCS | A | 2
E04-08 | 140360013-0001 | 气门内弹簧座圈 | Valve Spring Seat | 0JA0; | 4 | PCS | C | 2
E04-09 | 140310050-0001 | 排气门 | Exhaust Valve | 0JA0; | 2 | PCS | A | 2
E04-10 | 140300050-0001 | 进气门 | Intake Valve | 0JA0; | 2 | PCS | A | 2
E04-11 | 140600003-0001 | 正时链条压板 | platen,Timing Chain | 0JA0; | 1 | PCS | C | 1
E04-12 | 380070141-0001 | 六角头螺栓 | Bolt | GB/T 5783_M6_L=10_10.9级_35CrMo;氧化Q07 | 4 | PCS | C | 20
E04-13 | 140580027-0001 | 正时从动链轮 | Timing Camshaft Sproket | 0JA0_链轮_32齿; | 2 | PCS | B | 1
E04-14 | 140020071-0001 | 凸轮轴组合 | Camshaft | 0JA0_带减压阀_排气; | 1 | SET | B | 1
E04-15 | 140030039-0001 | 凸轮轴 | Camshaft | 0JA0_进气用凸轮轴; | 1 | PCS | B | 1
E04-16 | 140610032-0001 | 正时链条 | Timing Chain | 0JA0_128_齿形链_3×4,7片; | 1 | PCS | A | 1
E04-17 | 141000024-0001 | 链条导向板 | Guide Rall | 0JA0; | 1 | PCS | B | 10
E04-18 | 141510001-0001 | 链条导向板压板 | platen,Guide Rall | 0JA0; | 1 | PCS | A | 1
E04-19 | 380140002-0001 | 六角头法兰面螺栓 | Bolt | GB/T 16674.1_M6_L=16;镀铬Q01 | 1 | PCS | C | 20
E04-20 | 140960019-0001 | 链条调节板 | Bow | 0JA0; | 1 | PCS | B | 10
E04-21 | 141040007-0002 | 链条调节板销轴 | forelock,Bow | 0JA0_M8×28;镀白锌Q08 | 1 | PCS | C | 10
E04-22 | 380840253-0001 | 密封圈 | O-ring | Q/LX G 8.22_D=19_d=2.65_丁腈橡胶; | 1 | PCS | A | 10
E04-23 | 140750022-0008 | 张紧器组合 | Tensioner Assembly | 0JA0;亚光黑H14 | 1 | PCS | B | 1
E04-24 | 380140016-0001 | 六角头法兰面螺栓 | Bolt | 24A0_M6_L=25;镀铬Q01 | 2 | PCS | C | 20
E04-25 | 381150529-0001 | 压簧 | Spring | 0JA0_张紧器螺栓; | 1 | PCS | B | 10
E04-26 | 380450278-0001 | 平垫圈 | Washer | Q/LX G 8.7_内径6_外径14_厚度1_Q235;氧化Q07 | 1 | PCS | C | 20
E04-27 | 380840769-0001 | 密封圈 | O-ring | Q/LX G 8.22_D=18_d=2.5_丁腈橡胶; | 1 | PCS | A | 10
E04-28 | 141370004-0001 | 张紧器螺栓 | Tensioner Bolt | 0JA0_M20×1.5_L=20; | 1 | PCS | A | 10
E04-29 | 140330009-0001 | 气门弹簧组合 | SPRING SET,VALVE | 0JA0; | 1 | PCS | C | 2
E04-30 | 380840008-0001 | 密封圈 | O-ring | Q/LX G 8.22_D=10_d=1.6_氟橡胶; | 1 | PCS | A | 10
E04-31 | 141370005-0001 | 张紧器螺栓 | BOLT,TENSIONER | 0JA0_M10_L=12;镀蓝白锌Q16 | 1 | PCS | A | 10
E04-32 | 381150397-0001 | 压簧 | SPRING,COMPRESSION | 0JA0_张紧器; | 1 | PCS | B | 10
E-5 变速鼓部件(Varibale Unit )
E05-01 | 192130014-0001 | 拨叉轴 | Fork ShaftⅠ | 0JA0_φ7.6×φ12×71.7; | 1 | PCS | C | 5
E05-02 | 192120042-0001 | 拨叉 | Fork Ⅱ | 0JA0_拨叉2; | 1 | PCS | C | 1
E05-03 | 380190071-0002 | 内六角螺钉 | Bolt | GB/T 70.1_M6_L=35;镀蓝白锌Q16 | 1 | PCS | C | 20
E05-04 | 270720001-0001 | 档显开关动触头 | Pin | 24A0_触点式; | 1 | PCS | C | 10
E05-05 | 381150005-0001 | 压簧 | SPRING,COMPRE | 24A0_变速鼓弹簧_弹簧钢丝(1.8-11-GB/T342)/55CrSi-YB/T5105); | 1 | PCS | B | 10
E05-06 | 273130001-0001 | 档位触板 | Touch Board | 0JA0; | 1 | PCS | C | 1
E05-07 | 380600139-0001 | 定位销 | Pin | 0JA0_实心销,变速鼓部件用_d=4_L=8; | 2 | PCS | C | 20
E05-08 | 192100015-0001 | 五星拨板 | Holder,Change Drum | 0JA0_带实心定位销Φ4×8; | 1 | PCS | C | 1
E05-09 | 192080052-0001 | 变速鼓 | Shaft Drum | 0JA0 | 1 | PCS | C | 1
E05-10 | 192130015-0001 | 拨叉轴 | Fork ShaftⅡ | φ12×106 | 1 | PCS | C | 5
E05-11 | 192120043-0001 | 拨叉 | Fork Ⅲ | 0JA0_拨叉3; | 1 | PCS | C | 1
E05-12 | 192120041-0001 | 拨叉 | Fork Ⅰ | 0JA0_拨叉1; | 1 | PCS | C | 1
E05-13 | 192060100-0001 | 变速鼓部件 | DRUM COMP.,GEAR SHIFT | 0JA0; | 1 | SET | C | 1
E-6 换挡臂部件(Gear Shifting)
E06-01 | 380140015-0001 | 六角头法兰面螺栓 | Bolt | 24A0_M6_L=20;镀铬Q01 | 1 | PCS | C | 20
E06-02 | 380821837-0001 | 衬套 | Sleeve | 0JA0_止动板轴套; | 1 | PCS | C | 5
E06-03 | 192190030-0001 | 止动板组合 | Stopper | 0JA0_轴承状态; | 1 | PCS | C | 1
E06-04 | 380450142-0001 | 平垫圈 | Washer | Q/LX G 8.7_内径6_外径13_厚度1; | 1 | PCS | C | 20
E06-05 | 381160106-0001 | 扭簧 | Spring | 0JA0_止动板弹簧;氧化Q07 | 1 | PCS | B | 10
E06-06 | 381140401-0001 | 拉簧 | Spring | 0JA0_换档拨板_19×6×0.7;氧化Q07 | 1 | PCS | B | 10
E06-07 | 192360009-0001 | 换档限位销 | Gear Change Limit Pin | 0JA0 | 1 | PCS | C | 10
E06-08 | 192370009-0001 | 换档拨板 | Gear Change Plate | 0JA0 | 1 | PCS | C | 1
E06-09 | 192350011-0001 | 换档限位板 | Gear Change Limit Plate | 0JA0 | 1 | PCS | C | 1
E06-10 | 381160107-0001 | 扭簧 | Spring | 0JA0_换档复位簧;镀白锌Q08 | 1 | PCS | B | 10
E06-11 | 380821813-0001 | 衬套 | Sleeve | 0JA0_外径18_内径13_长8.5_增强尼龙66;镀白锌Q08 | 1 | PCS | C | 5
E06-12 | 380550021-0001 | 弹性挡圈 | Circlip | GB/T 894.1_d=13;氧化Q07 | 1 | PCS | B | 20
E06-13 | 380450626-0001 | 平垫圈 | Washer | 0JA0_内径13_外径20_厚度0.5_起动轴;氧化Q07 | 1 | PCS | C | 20
E06-14 | 380821816-0001 | 衬套 | Sleeve | 0JA0_外径22_内径13_长5.5;镀白锌Q08 | 1 | PCS | C | 5
E06-15 | 192340073-0001 | 换档轴 | Gear Shift | 0JA0_长89;镀铬Q01 | 1 | PCS | C | 1
E06-16 | 192320121-0001 | 换档臂部件 | ARM COMP.,GEAR CHANGE | 0JA0_长89;镀白锌Q08 | 1 | SET | B | 1
E-7 传动机构(Transmission Shaft Comp)
E07-01 | 191630003-0002 | 副轴主动轮锁紧螺母 | Nut | 0JA0;镀彩锌Q09 | 1 | PCS | A | 20
E07-02 | 191640003-0001 | 链轮锁紧垫圈 | Washer | 0JA0;镀彩锌Q09 | 1 | PCS | A | 20
E07-03 | 191600046-0001 | 副轴主动链轮 | Driving Sprocket | 0JA0_520-14齿;喷砂Q06 | 1 | PCS | A | 1
E07-04 | 380821812-0001 | 衬套 | Bush | 0JA0_外径32_内径25_长15_副轴轴套; | 1 | PCS | C | 5
E07-05 | 380840566-0001 | 密封圈 | O-Ring | Q/LX G 8.22_D=21_d=1.6_丁腈橡胶; | 1 | PCS | A | 10
E07-06 | 191250053-0001 | 主轴部件 | MAINSHAFT COMP. | 0JA0 | 1 | SET | B | 1
E07-07 | 191390098-0001 | 副轴部件 | COUNTERSHAFT COMP. | 0JA0 | 1 | SET | B | 1
E07-08 | 500290143-0001 | 主副轴套件 | MAINSHAFT&COUNTERSHAFT KIT | 0JA0 | 1 | SET | B | 1
E-8 曲柄连杆组件（Crankshaft Comp）
E08-01 | 130080045-0001 | 一环 | Piston Ring 1 |  | 1 | PCS | C | 1
E08-02 | 130090045-0001 | 二环 | Piston Ring 2 | 0JA0_磷化; | 1 | PCS | C | 1
E08-03 | 130120033-0001 | 衬环 | Line Ring |  | 1 | PCS | C | 1
E08-04 | 130130033-0001 | 刮片环 | shaving Ring |  | 2 | PCS | C | 1
E08-05 | 380560068-0001 | 钢丝挡圈 | Circlip Piston Pin | 0JA0_活塞销挡圈;氧化Q07 | 2 | PCS | C | 20
E08-06 | 130030110-0001 | 活塞 | Piston | 0JA0; | 1 | PCS | A | 1
E08-06 | 130030110-0002 | 活塞 | Piston | 0JA0;A组(-0.05,-0.04) | 1 | PCS | A | 1
E08-07 | 130060048-0001 | 活塞销 | Piston Pin | 0JA0_φ17×58; | 1 | PCS | B | 10
E08-08 | 130150061-0001 | 连杆 | Rod Connecting | 0JA0; | 1 | PCS | C | 1
E08-09 | 380620009-0001 | 键 | Key | Q/LX G 8.21_d=13_L=10_B=3_h=5; | 1 | PCS | C | 20
E08-10 | 130350026-0001 | 曲柄销 | Pin Crank | 0JA0_φ32×58; | 1 | PCS | C | 1
E08-11 | 130210057-0001 | 左曲柄 | L Crankshaft | 0JA0; | 1 | PCS | C | 1
E08-12 | 130260065-0001 | 右曲柄 | R Crangshaft | 0JA0; | 1 | PCS | C | 1
E08-13 | 130460028-0001 | 平衡轴主动齿轮 | Driven Gear Balancer Shaft | 0JA0_直齿_Z=34_m=2_压力角17.5°; | 1 | PCS | C | 1
E08-14 | 380620004-0001 | 键 | Key | Q/LX G 8.21_d=16_L=12_B=5_h=5.7; | 1 | PCS | C | 20
E08-15 | 190030070-0001 | 初级主动齿轮 | Gear Primary Clvive | 0JA0_30齿_m=1.5_压力角17.5°; | 1 | PCS | B | 1
E08-16 | 380480001-0001 | 碟形垫圈 | Washer | Q/LX G 8.9_d=16_D=27_h=2;氧化Q07 | 1 | PCS | C | 10
E08-17 | 380810003-0001 | 圆螺母 | Nut | 24A0_M16_牙距1_离合器紧固螺母;氧化Q07 | 1 | PCS | C | 10
E08-18 | 130450014-0001 | 平衡轴 | Shaft Balancer | 0JA0; | 1 | PCS | C | 1
E08-19 | 130470019-0001 | 平衡轴从动齿轮组合 | Gear Balancer Shaft | 0JA0_直齿_Z=34_m=2_压力角17.5°; | 1 | PCS | C | 1
E08-20 | 130070100-0001 | 活塞环组合 | RING SET,PISTON | 0JA0_一环镀铬,二环磷化,刮片环镀铬; | 1 | SET | A | 1
E08-21 | 130140258-0001 | 曲柄连杆部件 | CRANKSHAFT COMP. | 0JA0_齿轮压力角17.5°;带左轴承_高品质轴承_立多禄KU滚针 | 1 | SET | C | 1
E08-22 | 380630284-0001 | 轴承 | BEARING | 0JA0_连杆大头滚针轴承; | 1 | PCS | A | 10
E08-23 | 380620008-0001 | 键 | KEY | Q/LX G 8.21_d=16_L=15_B=4_h=6.5; | 1 | PCS | C | 20
E-9 箱体组件（Crankcase Comp）
E09-01 | 380600002-0001 | 定位销 | Pin | Q/LX G 8.18_A型_d=8_L=14_材料10#(20#)钢; | 8 | PCS | C | 20
E09-02 | 380740003-0001 | 通气管 | Pipe,aerate | 24A0_Φ11×Φ15×315_丁腈橡胶; | 1 | PCS | B | 10
E09-03 | 380950004-0001 | 管夹 | Pipe Nip | 24A0;镀彩锌Q09 | 1 | PCS | C | 20
E09-04 | 380780001-0001 | 管接头 | Terminal Breather Hose | 24A0_35钢; | 1 | PCS | C | 1
E09-05 | 380630367-0001 | 轴承 | BEARING | 0JA0_6302,内圈倒角R0.1(+0.5~0),7颗钢球_平衡轴轴承 | 1 | PCS | A | 10
E09-06 | 380630075-0001 | 轴承 | BEARING | GB/T 276_6306/C3;高品质 | 1 | PCS | A | 10
E09-07 | 380630005-0001 | 轴承 | BEARING | GB/T 276_6204; | 1 | PCS | A | 10
E09-08 | 380630100-0001 | 轴承 | BEARING | GB/T 276_6004; | 1 | PCS | A | 10
E09-09 | 380630367-0001 | 轴承 | BEARING | 0JA0_6302,内圈倒角R0.1(+0.5~0),7颗钢球_平衡轴轴承 | 1 | PCS | A | 10
E09-10 | 380630141-0001 | 轴承 | BEARING | GB/T 276_6207;高品质 | 1 | PCS | A | 10
E09-11 | 380630106-0001 | 轴承 | BEARING | 53A0_6203-RS; | 1 | PCS | A | 10
E09-12 | 380630201-0001 | 轴承 | BEARING | GB/T 276_6205-RS; | 1 | PCS | A | 10
E09-13 | 380630215-0001 | 轴承 | BEARING | GB/T 276_6905; | 1 | PCS | A | 10
E09-14 | 380450278-0001 | 平垫圈 | Washer | Q/LX G 8.7_内径6_外径14_厚度1_Q235;氧化Q07 | 2 | PCS | A | 10
E09-15 | 380140129-0001 | 六角头法兰面螺栓 | Bolt | 24A0_M6_L=14;镀铬Q01 | 2 | PCS | C | 20
E09-16 | 380650388-0001 | 油封 | Oil Seal | 0JA0_d=32_D=45_b=7_丁腈橡胶NBR_副轴轴套油封; | 1 | PCS | A | 10
E09-17 | 380140020-0002 | 六角头法兰面螺栓 | Bolt | 24A0_M6_L=50;镀铬Q01 | 6 | PCS | C | 20
E09-18 | 192310005-0001 | 换档臂定位螺栓 | Bolt | 0JA0;氧化Q07 | 1 | PCS | C | 20
E09-19 | 110260057-0002 | 密封螺塞 | Plug Oil Drain | 24A0_M12×1.5_磁性放油螺塞;镀蓝白锌Q16 | 1 | PCS | C | 5
E09-20 | 380450018-0003 | 平垫圈 | Washer | Q/LX G 8.7_内径12_外径20_厚度2_铝及铝合金; | 1 | PCS | C | 20
E09-21 | 380750945-0001 | 回油管 | Oil Pipe | 0JA0_内径11_外径14_长(183~185)_丙烯酸酯橡胶_回油管; | 1 | PCS | B | 10
E09-22 | 380140030-0003 | 六角头法兰面螺栓 | Bolt | 24A0_M6_L=35;镀铬Q01 | 1 | PCS | C | 20
E09-23 | 380140147-0003 | 六角头法兰面螺栓 | Bolt | 24A0_M6_L=70;镀铬Q01 | 2 | PCS | C | 20
E09-24 | 110030510-0002 | 左曲轴箱体 | BODY SET,LEFT CRANKCASE | 0JA0_水冷_左侧放油;亚光黑H14_直采件 | 1 | PCS | C | 1
E09-25 | 110080107-0004 | 右曲轴箱体 | BODY SET,RIGHT CRANKCASE | 0JA0_水冷;亚光黑H14_直采件 | 1 | PCS | C | 1
E09-26 | 380140032-0001 | 六角头法兰面螺栓 | Bolt | 24A0_M6_L=60;镀铬Q01 | 1 | PCS | C | 20
E09-27 | 380450277-0002 | 平垫圈 | Washer | Q/LX G 8.7_内径6_外径12_厚度1_优质碳素结构钢;镀蓝白锌Q16 | 2 | PCS | C | 20
E09-28 | 380220014-0001 | 十字槽沉头螺钉 | SCREW,CROSS RECESSED COUNTERSUNK HEAD | GB/T 819.1_M6_L=12;镀军绿锌Q11 | 2 | PCS | C | 20
E09-29 | 191380004-0001 | 主轴承挡板 | Baffle | 24AR;氧化Q07 | 1 | PCS | C | 5
E09-30 | 500270446-0004 | 曲轴箱体套件 | CRANKCASE KIT | 0JA0_水冷_左侧放油;亚光黑H14_直采件 | 1 | SET | B | 1
E-10 右箱盖部件（R-Crankcase Cover）
E10-01 | 380140143-0001 | 六角头法兰面螺栓 | BOLT,HEXAGON FLANGE | 24A0_M6_L=30;镀铬Q01 | 2 | PCS | C | 20
E10-02 | 380450021-0001 | 平垫圈 | WASHER,PLAIN | Q/LX G 8.7_内径6_外径13_厚度2_铝及铝合金; | 1 | PCS | C | 20
E10-03 | 380140016-0001 | 六角头法兰面螺栓 | BOLT,HEXAGON FLANGE | 24A0_M6_L=25;镀铬Q01 | 8 | PCS | C | 20
E10-04 | 380140002-0001 | 六角头法兰面螺栓 | BOLT,HEXAGON FLANGE | GB/T 16674.1_M6_L=16;镀铬Q01 | 2 | PCS | C | 20
E10-05 | 380140059-0002 | 六角头法兰面螺栓 | BOLT,HEXAGON FLANGE | 24A0_M6_L=80;镀铬Q01 | 1 | PCS | C | 20
E10-06 | 150360016-0011 | 机油精滤器盖 | CAP,SECONDARY OIL FILTER | 0JA0;白板_亚光黑H14 | 1 | PCS | C | 1
E10-07 | 150540012-0001 | 机油滤清器盖密封垫 | GASKET,OIL FILTER CAP | 0JA0_膨胀石墨中芯铝板密封材料_厚度0.5; | 1 | PCS | A | 20
E10-08 | 150350021-0001 | 机油精滤器组合 | OIL FILTER ASSY.,SECONDARY | 0JA0; | 1 | SET | C | 10
E10-09 | 381150379-0001 | 压簧 | SPRING,COMPRESSION | 0JA0_机油精滤器;氧化Q07 | 1 | PCS | B | 10
E10-10 | 110630001-0001 | 机油观察窗 | SIGHT GLASS,OIL | 24A0_φ16.7×φ25×7×11.2_丁晴橡胶NBR; | 1 | PCS | C | 20
E10-11 | 380140002-0001 | 六角头法兰面螺栓 | BOLT,HEXAGON FLANGE | GB/T 16674.1_M6_L=16;镀铬Q01 | 2 | PCS | C | 20
E10-12 | 190810097-0003 | 离合器操纵杆组合 | JOYSTICK ASSY.,CLUTCH | 0JA0_整体式右曲轴箱盖专用2#;镀蓝白锌Q16 | 1 | PCS | B | 1
E10-13 | 380650038-0001 | 油封 | OIL SEAL | 24A0_d=12_D=22_b=5_丁腈橡胶NBR_离合器操纵杆油封; | 1 | PCS | A | 10
E10-14 | 380630045-0001 | 轴承 | BEARING | GB/T 290_HK121610; | 1 | PCS | A | 10
E10-15 | 380630254-0001 | 轴承 | BEARING | GB/T 290_HK081210; | 1 | PCS | A | 10
E10-16 | 380840121-0001 | 密封圈 | RING,SEAL | Q/LX G 8.22_D=16.8_d=3.1_氟橡胶; | 1 | PCS | A | 10
E10-17 | 110700008-0001 | 机油尺 | GAUGE COMP.,OIL LEVEL | 31A0_机油塞_M20×9.5;镀铬Q01 | 1 | PCS | B | 10
E10-18 | 110600813-0047 | 右曲轴箱盖 | COVER COMP.,RIGHT CRANKCASE | 0JA0_水冷_YF300水冷,整体式_纯电起动_带导流罩凸台;GPX填白色(2#方案)_亚光黑H14 | 1 | PCS | C | 1
E10-19 | 380600002-0001 | 定位销 | PIN,DOWEL | Q/LX G 8.18_A型_d=8_L=14_材料10#(20#)钢; | 2 | PCS | C | 20
E10-20 | 110620075-0001 | 右曲轴箱盖密封垫 | GASKET,RIGHT CRANKCASE COVER | 0JA0_膨胀石墨中芯铝板密封材料_厚度0.5; | 1 | PCS | A | 20
E10-21 | 120500008-0001 | 减震垫 | PAD,CUSHION | 0JA0_离合器操纵盖隔音减震垫,2#_丁腈橡胶; | 1 | PCS | C | 20
E10-22 | 120510003-0001 | 减震垫盖板 | COVER,CUSHION PAD | 0JA0_离合器操纵盖隔音减震垫盖板;镀白锌Q08 | 1 | PCS | C | 1
E10-23 | 380200014-0004 | 十字槽盘头螺钉 | SCREW,CROSS RECESSED PAN | GB/T 818_M5_L=8;镀蓝白锌Q16 | 4 | PCS | C | 20
E10-24 | 380950070-0001 | 管夹 | CLAMP,TUBE | LK15;电泳黑漆 Q12 | 2 | PCS | C | 20
E10-25 | 380450021-0001 | 平垫圈 | WASHER,PLAIN | Q/LX G 8.7_内径6_外径13_厚度2_铝及铝合金; | 1 | PCS | C | 20
E10-26 | 380450021-0001 | 平垫圈 | WASHER,PLAIN | Q/LX G 8.7_内径6_外径13_厚度2_铝及铝合金; | 1 | PCS | C | 20
E10-27 | 160470011-0009 | 冷却泵盖 | CAP,COOLING PUMP | 0JA0;亚光黑H14 | 1 | PCS | C | 1
E10-28 | 160680010-0001 | 冷却泵密封垫 | GASKET,COOLING PUMP | 0JA0_膨胀石墨中芯铝板密封材料_厚0.6; | 1 | PCS | A | 20
E10-29 | 160440022-0001 | 冷却泵叶轮 | IMPELLER,COOLING PUMP | 0JA0_整体式螺帽M7,动环沉孔深4; | 1 | PCS | B | 1
E10-30 | 160430001-0001 | 冷却泵水封动环 | HYDROSEAL MOVING RING,COOLING PUMP | 47A0; | 1 | PCS | A | 1
E10-31 | 160420001-0001 | 冷却泵水封静环组合 | HYDROSEAL STATIONARY ELEMENT COMP.,COOLING PUMP | 47A0_外径φ28.5,外圆有密封带; | 1 | PCS | A | 1
E10-32 | 380140030-0003 | 六角头法兰面螺栓 | BOLT,HEXAGON FLANGE | 24A0_M6_L=35;镀铬Q01 | 2 | PCS | C | 20
E10-33 | 380650098-0001 | 油封 | OIL SEAL | GB9877.1_d=12_D=18_b=5_丁腈橡胶NBR; | 1 | PCS | A | 10
E10-34 | 380630276-0001 | 轴承 | BEARING | GB/T 276_6901; | 1 | PCS | A | 10
E10-35 | 380450684-0001 | 平垫圈 | Washer | 0JA0_内径12_外径17_厚度2_铜_机油控制阀; | 1 | PCS | C | 20
E10-36 | 150600004-0001 | 机油控制阀部件 | VALVE COMP.,OIL CONTROL | 0JA0; | 1 | SET | C | 1
E10-37 | 380650391-0001 | 油封 | OIL SEAL | 0JA0_d=12_D=25_b=7_丁腈橡胶NBR_右盖曲轴油封; | 1 | PCS | A | 10
E10-38 | 130320005-0001 | 曲轴右油封挡板 | PANEL,CRANKSHAFT RIGHT OIL SEAL | 0JA0; | 1 | PCS | C | 1
E10-39 | 380140168-0001 | 六角头法兰面螺栓 | BOLT,HEXAGON FLANGE | 24A0_M6_L=10;镀铬Q01 | 2 | PCS | C | 20
E10-40 | 191230049-0003 | 离合器拉筋定位板 | PLATE,CLUTCH CABLE LOCATING | 0JA0_双孔2#;镀蓝白锌Q16 | 1 | PCS | C | 10
E10-41 | 380140057-0001 | 六角头法兰面螺栓 | BOLT,HEXAGON FLANGE | 24A0_M6_L=65;镀铬Q01 | 1 | PCS | C | 20
E10-42 | 380760341-0001 | 水管 | TUBE,WATER | 0JA0_内径19_外径26_长240_水泵进水管; | 1 | PCS | B | 10
E10-43 | 380450048-0001 | 平垫圈 | WASHER,PLAIN | Q/LX G 8.7_内径6_外径12_厚度1.2_铝及铝合金;镀白锌Q08 | 1 | PCS | C | 20
E-11 左箱盖部件（L-Crankcase Cover）
E11-01 | 110420043-0001 | 左前盖密封垫 | GASKET,LEFT FRONT COVER | 0JA0_膨胀石墨中芯铝板密封材料_厚度0.5; | 1 | PCS | A | 20
E11-02 | 380600002-0001 | 定位销 | PIN,DOWEL | Q/LX G 8.18_A型_d=8_L=14_材料10#(20#)钢; | 2 | PCS | C | 20
E11-03 | 110400379-0007 | 左前盖 | COVER COMP.,LEFT FRONT | 0JA0_水冷_YF300水冷3#;亚光黑H14 | 1 | PCS | C | 1
E11-04 | 380840026-0001 | 密封圈 | RING,SEAL | Q/LX G 8.22_D=13.8_d=2.5_丁腈橡胶; | 1 | PCS | A | 10
E11-05 | 110440001-0014 | 视孔盖 | COVER,INSPECTION | 24A0;亚光黑H14 | 1 | PCS | B | 10
E11-06 | 380840005-0001 | 密封圈 | RING,SEAL | Q/LX G 8.22_D=27.4_d=2.4_丁腈橡胶; | 1 | PCS | A | 10
E11-07 | 110430001-0016 | 左装饰盖 | COVER,LEFT DECORATING | 24A0;亚光黑H14 | 1 | PCS | C | 1
E11-08 | 380140019-0003 | 六角头法兰面螺栓 | BOLT,HEXAGON FLANGE | 24A0_M6_L=40;镀铬Q01 | 5 | PCS | C | 20
E11-09 | 380140128-0001 | 六角头法兰面螺栓 | BOLT,HEXAGON FLANGE | 24A0_M6_L=45;镀铬Q01 | 2 | PCS | C | 20
E11-10 | 380140143-0001 | 六角头法兰面螺栓 | BOLT,HEXAGON FLANGE | 24A0_M6_L=30;镀铬Q01 | 1 | PCS | C | 20
E11-11 | 110470005-0001 | 齿轮室盖密封垫 | GASKET,GEAR CHAMBER | 0JA0_膨胀石墨中芯铝板密封材料_厚度0.5; | 1 | PCS | A | 20
E11-12 | 110460013-0011 | 齿轮室盖 | COVER,GEAR CHAMBER | 0JA0;亚光黑H14 | 1 | PCS | C | 1
E11-13 | 380140015-0001 | 六角头法兰面螺栓 | BOLT,HEXAGON FLANGE | 24A0_M6_L=20;镀铬Q01 | 3 | PCS | C | 20
E11-14 | 260160003-0001 | 链条挡板 | CHECK PLATE,CHAIN | 0JA0_180长副轴发动机使用_左后盖链条挡板;镀蓝白锌Q16 | 1 | PCS | B | 1
E11-15 | 110520793-0006 | 左后盖 | COVER COMP.,LEFT REAR | 0JA0_总长98;亚光黑H14 | 1 | PCS | C | 1
E11-16 | 111010004-0001 | 变速器盖密封垫 | GASKET,GEARBOX COVER | 0JA0_膨胀石墨中芯铝板密封材料_厚度0.5; | 1 | PCS | A | 20
E11-17 | 111000013-0007 | 变速器盖 | COVER,GEARBOX | 0JA0_导流罩凸台带凹框;亚光黑H14 | 1 | PCS | C | 1
E11-18 | 380630287-0001 | 轴承 | BEARING | 0JA0_HK131912; | 1 | PCS | A | 10
E11-19 | 380650389-0001 | 油封 | OIL SEAL | 0JA0_d=13_D=22_b=5_丁腈橡胶NBR_换档轴油封; | 1 | PCS | A | 10
E11-20 | 380840005-0001 | 密封圈 | RING,SEAL | Q/LX G 8.22×27.4×2.4_氟橡胶 | 1 | PCS | A | 10
E11-21 | 270650074-0003 | 档显开关部件 | SWITCH COMP.,GEAR INDICATOR | 0JA0_国际六档双耳;空格,浅绿/红0,粉红①,蓝/红②,绿/黑③,黄/红④,黄/白⑤,黄/黑⑥_500_DJ7081Y-2.3-11(黑色)_Φ2.4×Φ27_距离出线（25~150）mm处形成排线 | 1 | SET | B | 1
E11-22 | 380140057-0001 | 六角头法兰面螺栓 | BOLT,HEXAGON FLANGE | 24A0_M6_L=65;镀铬Q01 | 1 | PCS | C | 20
E11-23 | 380140016-0001 | 六角头法兰面螺栓 | BOLT,HEXAGON FLANGE | 24A0_M6_L=25;镀铬Q01 | 3 | PCS | C | 20
E11-24 | 380140015-0001 | 六角头法兰面螺栓 | BOLT,HEXAGON FLANGE | 24A0_M6_L=20;镀铬Q01 | 2 | PCS | C | 20
E11-25 | 380140130-0001 | 六角头法兰面螺栓 | BOLT,HEXAGON FLANGE | 24A0_M6_L=85;镀铬Q01 | 1 | PCS | C | 20
E-12 离合器组件（Clutch Comp）
E12-01 | 500280333-0001 | 离合器套件 | CLUTCH KIT | 0JA0_84齿_摩擦片7片_6组弹簧_螺母锁紧_压力角17.5°;不带初级主动齿轮,带两个φ34×φ20.5×2平垫圈_富士摩擦片 | 1 | SET | B | 1
E12-02 | 195570001-0001 | 推盘 | push tray | 0JA0; | 1 | PCS | C | 1
E12-03 | 380630288-0001 | 轴承 | Ball Bearing | GB/T 276_627; | 1 | PCS | A | 10
E12-04 | 190730021-0001 | 推杆 | Asle Sleeve Separating | 0JA0; | 1 | PCS | C | 5
E12-05 | 190460026-0001 | 从动摩擦片 | Friction Plate, Driven | 0JA0; | 6 | PCS | A | 5
E12-06 | 190430032-0001 | 主动摩擦片 | Friction Plate, Drive | 0JA0; | 7 | PCS | A | 5
E12-07 | 380480021-0001 | 蝶形垫圈 | Washer | 0JA0_d=92_D=97_h=2.2;磷化Q17 | 1 | PCS | C | 10
E12-08 | 380450621-0001 | 平垫圈 | Washer | 0JA0_内径92_外径98_厚度1.2_离合器垫圈;磷化处理Q17 | 1 | PCS | C | 20
E12-09 | 190400054-0001 | 离合器中心套组合 | Center Piece | 0JA0_带导向槽; | 1 | PCS | C | 1
E12-10 | 190550035-0001 | 离合器主弹簧 | Spring | 0JA0; | 6 | PCS | B | 4
E12-11 | 190480016-0001 | 升板 | Clamp Plate | 0JA0; | 1 | PCS | B | 1
E12-12 | 380140425-0001 | 六角头螺栓 | Bolt | 0JA0_M5_L=20_离合器螺栓;镀蓝白锌Q16 | 6 | PCS | C | 20
E12-13 | 380810003-0001 | 圆螺母 | Nut | 24A0_M16_牙距1_离合器紧固螺母;氧化Q07 | 1 | PCS | C | 10
E12-14 | 380480001-0001 | 碟形垫圈 | Washer | /LX G 8.9_d=16_D=27_h=2;氧化Q07 | 1 | PCS | C | 10
E12-15 | 380450620-0001 | 平垫圈 | Washer | 0JA0_内径20.5_外径34_厚度2_离合器垫圈;磷化处理Q17 | 2 | PCS | C | 20
E12-16 | 380821810-0001 | 衬套 | Bush | 0JA0_外径25_内径20_长27_离合器内衬套;镀铬Q01 | 1 | PCS | C | 5
E12-17 | 190330089-0001 | 离合器外罩组合 | Cover Assy Clutch | 0JA0_84齿_压力角17.5°; | 1 | PCS | B | 1
E12-18 | 190470018-0001 | 压板 | Clamp Plate | 0JA0; | 1 | PCS | B | 1
E-13 润滑机构（lubrication ）
E13-1 | 150010111-0001 | 机油泵部件 | PUMP ASSY.,OIL | 0JA0_40齿_钢齿; | 1 | SET | C | 1
E13-2 | 380451150-0001 | 平垫圈 | Washer | φ8×φ14×1 | 1 | PCS | C | 20
E13-3 | 380600146-0001 | 定位销 | Pin | φ2.5×12 | 1 | PCS | C | 20
E13-4 | 150080027-0001 | 油泵传动轴 | Shaft Oil Pump | 0JA0; | 1 | PCS | C | 5
E13-5 | 150150040-0001 | 油泵主动轮 | Gear，Oil Pump | 0JA0_齿轮_40齿_钢齿; | 1 | PCS | C | 1
E13-6 | 380200064-0004 | 十字槽盘头螺钉 | Bolt | GB/T 818_M6_L=25;镀蓝白锌Q16 | 1 | PCS | C | 20
E13-7 | 380600002-0001 | 定位销 | Pin | φ8×14 | 2 | PCS | C | 20
E13-8 | 380840559-0001 | 密封圈 | O-Ring | 0JA0_机油泵矩型密封圈_D=6.5_外径13_d=3.3; | 1 | PCS | A | 10
E13-9 | 380200024-0003 | 十字槽盘头螺钉 | Bolt | GB/T 818_M6_L=30;镀蓝白锌Q16 | 2 | PCS | C | 20
E13-10 | 380200001-0003 | 十字槽盘头螺钉 | Bolt | GB/T 818_M6_L=10;镀白锌Q08 | 3 | PCS | C | 20
E13-11 | 380570001-0001 | 开口挡圈 | Circlip | GB/T 896_d=6;氧化Q07 | 1 | PCS | C | 10
E13-12 | 380840560-0001 | 密封圈 | O-Ring | 0JA0_机油泵密封圈_D=8.5_d=2.5; | 1 | PCS | A | 10
E13-13 | 150040021-0001 | 油泵盖 | Cover,Oil Pump | 0JA0; | 1 | PCS | C | 1
E13-14 | 150290017-0001 | 机油滤网 | Filter | 0JA0; | 1 | PCS | A | 10
E13-15 | 150050024-0001 | 内转子 | Rotor, inner, oil pump | 0JA0; | 1 | PCS | C | 1
E13-16 | 150060023-0001 | 外转子 | Rotor, outer, oil pump | 0JA0; | 1 | PCS | C | 1
E13-17 | 150020021-0001 | 油泵座体 | Oil Pump，Body | 0JA0; | 1 | PCS | C | 1
E-14 电起动部件（Starting Motor）
E14-01 | 380140016-0001 | 六角头法兰面螺栓 | BOLT,HEXAGON FLANGE | 24A0_M6_L=25;镀铬Q01 | 2 | PCS | C | 20
E14-02 | 270350046-0016 | 起动电机组件 | MOTOR ASSY.,STARTING | 0JA0;600_机壳机座都为亚光黑H14 | 1 | SET | B | 1
E14-03 | 193190024-0001 | 电起动双联齿轮 | DUPLEX GEAR,ELECTRIC STARTING | 0JA0; | 1 | PCS | C | 1
E14-04 | 380450623-0001 | 平垫圈 | WASHER,PLAIN | 0JA0_内径10.2_外径20_厚度0.5_双联齿垫圈;氧化Q07 | 4 | PCS | C | 20
E14-05 | 193200010-0001 | 电起动过桥齿轮 | GEAR IDLE,ELECTRIC STARTING | 0JA0; | 1 | PCS | C | 1
E14-06 | 193240023-0001 | 盘形齿轮 | DISK GEAR | 0JA0_Z=80; | 1 | PCS | C | 1
E14-07 | 380450624-0001 | 平垫圈 | WASHER,PLAIN | 0JA0_内径27.5_外径44_厚度1_转子垫圈;氧化Q07 | 1 | PCS | C | 20
E14-08 | 380821814-0001 | 衬套 | COLLAR | 0JA0_外径44_内径27_长8; | 1 | PCS | C | 5
E14-09 | 270390011-0001 | 起动电机搭铁线 | CATHODE WIRE,STARTING MOTOR | 0JA0 | 1 | PCS | C | 10
E-15 磁电机组件（Magneto Assy）
E15-01 | 110480019-0001 | 压线板 | Clamp | 0JA0;镀彩锌Q09 | 1 | PCS | C | 5
E15-02 | 380140047-0004 | 六角头法兰面螺栓 | Bolt | 24A0_M5_L=16;镀蓝白锌Q16 | 2 | PCS | C | 20
E15-03 | 270100217-0002 | 磁电机锭子部件 | Stator set, magneto | 0JAB_十八极_电喷_12V全直流;线束带电喷标识"电喷 36-2"_450_(品字三黄线)DJ7039Y-6.3-21,(蓝/白,绿/白)DJ7026-2-21_导线焊点滴502胶_锭子刻"0JAB" | 1 | SET | B | 1
E15-04 | 380140391-0001 | 六角头法兰面螺栓 | Bolt | 0JA0_M12×1.25_L=50_磁电机中心栓;氧化Q07 | 1 | PCS | C | 20
E15-05 | 380450399-0001 | 平垫圈 | Washer | Q/LX G 8.7_内径12_外径29_厚度2.5; | 1 | PCS | C | 20
E15-06 | 270020395-0002 | 磁电机转子部件 | Rotor set, magneto | 0JAB_十八极_电喷状态,带(36-2)齿信号凸台;带本体(18楔块滚柱式)_转子刻"0JAB"_磷化Q17 | 1 | SET | C | 1
E15-07 | 380620009-0001 | 键 | Key | Q/LX G 8.21_d=13_L=10_B=3_h=5; | 1 | PCS | C | 20
E15-08 | 380140046-0004 | 六角头法兰面螺栓 | Bolt | 24A0_M5_L=25;镀蓝白锌Q16 | 3 | PCS | C | 20
E15-09 | 270010364-0002 | 磁电机组件 | GENERATOR ASSY. | 0JAB_十八极_电喷状态,带(36-2)齿信号凸台_12V全直流;带本体(18楔块滚柱式)_线束带电喷标识"电喷 36-2"_450_(品字三黄线)DJ7039Y-6.3-21,(蓝/白,绿/白)DJ7026-2-21_导线焊点滴502胶_转子和锭子刻"0JAB"_磷化Q17 | 1 | SET | B | 1