## LX300GY-A
LONCIN (VOGE) LX300GY-A DS2 PRO - FOXWELL, UKRAINE
序号 Ref.No. | 物料编码 PLM CODE | 物料名称 CHINESE PARTS NAME | 英文物料名称 ENGLISH PARTS NAME | 规格状态 DESCRIPTION | 单位 UNIT | 数量 QTY/UNIT | 零件易损属性WEAR & TEAR GRADE | 图片picture | 备注REMARK
F01 前照灯系统HEADLIGHT ASSY
1 | 280460254-0001 | 前照灯支架 | BRACKET,HEAD LIGHT | F2100_上_Q235;喷塑(黑)Q13_防紫外线 | PCS | 1 | C
2 | 280350960-0001 | 前照灯 | LIGHT ASSY.,HEAD LEFT | F2100_异形_HS1+LED_带位置灯_带灯带_线长200; | STE | 1 | B
2-1 | 280380321 | 前照灯罩 |  | PC无色透明 |  | 1
2-2 | 280420222 | 前照灯配光镜 |  | PBT，真空镀铝 |  | 1
2-3 | 281180029 | 前位置灯罩 |  | PC(IM3100乳白半透明 |  | 2
2-4 | 284940090 | LED模组 |  | 10颗2835LED-软板组合 |  | 2
2-5 | 280650012 | 位置灯支架 |  | PC黑色 |  | 2
2-6 | 381020173 | 灯泡 |  | HSI,12V 35/35W |  | 2
2-7 | 283960008 | 前照灯后壳 |  | PP黑色 |  | 1
2-8 | 282830042 | 前照灯防水胶套 |  | EPDM |  | 2
3 | 341430732-0001 | 导流罩 | AIR GUIDE SLEEVE COMP. | F2100_ABS料;亚光灰G14 | PCS | 1 | B
4 | 342560006-0001 | 挡风玻璃连接板 | PLATE,WINDSHIELD CONNECTING | F2100_PA6+15%玻纤;普通皮纹 | PCS | 1 | B
5 | 341340086-0001 | 挡风玻璃 | WINDSHIELD COMP. | F2100_PC料;透明 | PCS | 1 | B
6 | 380330007-0001 | 盖形螺母 | ACORN NUT | GB/T 923_M8;镀军绿锌Q11 | PCS | 2 | C
7 | 380140051-0002 | 六角头法兰面螺栓 | BOLT,HEXAGON FLANGE | GB/T 16674.1_M8_L=35;镀军绿锌Q11 | PCS | 2 | C
8 | 282520040-0001 | 大灯支架减震胶 | CUSHION,HEAD LIGHT BRACKET | R6130_三元乙丙橡胶_Φ28×7+Φ12×3+Φ22×4,内花键孔;5230351-0750_黑色 | PCS | 2 | B
9 | 380420006-0003 | 卡子螺母 | NUT,CLIP | Q/LX G16_TE1_M6;镀军绿锌Q11 | PCS | 7 | C
10 | 380190477-0001 | 内六角螺钉 | SCREW,HEXAGON SOCKET | R6130_盘头Φ14_M6_L=12_6.8级_钢_覆盖件;镀军绿锌Q11 | PCS | 3 | C
11 | 380310006-0002 | 十字槽盘头自攻螺钉 | SCREW,CROSS RECESSED PAN SELF-TAPPING | GB/T 845_ST 4.2_L=16;镀军绿锌Q11 | PCS | 2 | C
12 | 280800179-0001 | 缓冲胶套 | BUSH,CUSHION | R6130_三元乙丙橡胶_15.2×8×10;5230351-0557_黑色 | PCS | 1 | B
13 | 380890359-0001 | 工字型胶圈 | I-RUBBER | 2570_Φ17×Φ12×Φ8.5×(2.5+3+2.5)_三元乙丙; | PCS | 4 | B
14 | 380470076-0002 | 翻边垫圈 | WASHER,FLANGE | J530_Φ18×Φ9×Φ6.3×9;镀军绿锌Q11 | PCS | 4 | C
15 | 380370003-0002 | 六角法兰面螺母 | NUT,HEXAGON FLANGE | GB/T 6177.1_M6_8级;镀军绿锌Q11 | PCS | 2 | C
16 | 380190479-0001 | 内六角螺钉 | SCREW,HEXAGON SOCKET | R6130_盘头Φ14_M6_L=20_6.8级_钢_覆盖件;镀军绿锌Q11 | PCS | 4 | C
17 | 380190480-0001 | 内六角螺钉 | SCREW,HEXAGON SOCKET | R6130_盘头Φ14_M6_L=25_6.8级_钢_覆盖件;镀军绿锌Q11 | PCS | 3 | C
18 | 380820512-0002 | 衬套 | COLLAR | 1730_翻边Φ9(Φ18×1.5)_内径6_长10;镀军绿锌Q11 | PCS | 3 | C
19 | 380890380-0001 | 工字型胶圈 | I-RUBBER | R8100_Φ19.5×Φ13×Φ8.5×9×4×2.5_三元乙丙橡胶; | PCS | 3 | C
20 | 380450007-0002 | 平垫圈 | WASHER,PLAIN | GB/T 96.1_内径6;镀军绿锌Q11 | PCS | 3 | C
F02 头部覆盖件系统 HEAD COVERING PARTS
1 | 341650299-0001 | 仪表壳 | CASE COMP.,METER | F2100_PP料;黑色皮纹 | PCS | 1 | B
2 | 341200032-0001 | 右挡风板装饰罩 | COVER,RIGHT WIND BOARD DECORATIVE | F2100_PP-1料;本色红9#QB1 | PCS | 1 | B
3 | 341180063-0001 | 右挡风内板 | WIND BOARD,RIGHT INNER | F2100_PP料;普通皮纹+YUANSU-66053皮纹 | PCS | 1 | B
4 | 341170184-0001 | 右挡风板 | WIND BOARD,RIGHT | F2100_PP-1料;本色白3#Q78 | PCS | 1 | B
5 | 341160063-0001 | 左挡风内板 | WIND BOARD,LEFT INNER | F2100_PP料;普通皮纹+YUANSU-66053皮纹 | PCS | 1 | B
6 | 341190032-0001 | 左挡风板装饰罩 | COVER,LEFT WIND BOARD DECORATIVE | F2100_PP-1料;本色红9#QB1 | PCS | 1 | B
7 | 341150181-0001 | 左挡风板 | WIND BOARD,LEFT | F2100_PP-1料;本色白3#Q78 | PCS | 1 | B
8 | 380930067-0002 | 定位线卡 | CLIP,LOCATING LINE | 2380_钢板86×10×0.8_固定尾灯线束_外包塑胶管;镀三价彩锌Q09 | PCS | 2 | C
9 | 380190477-0001 | 内六角螺钉 | SCREW,HEXAGON SOCKET | R6130_盘头Φ14_M6_L=12_6.8级_钢_覆盖件;镀军绿锌Q11 | PCS | 19 | C
10 | 380420006-0003 | 卡子螺母 | NUT,CLIP | Q/LX G16_TE1_M6;镀军绿锌Q11 | PCS | 9 | C
11 | 380310002-0001 | 十字槽盘头自攻螺钉 | SCREW,CROSS RECESSED PAN SELF-TAPPING | GB/T 845_ST 4.2_L=13;镀军绿锌Q11 | PCS | 16 | C
F03 仪表 SPEEDOMETER ASSY.
1 | 281920023-0001 | 速度传感器 | TRANSDUCER,VELOCITY | 3500_三线制_网轮霍尔速度传感器;纯黑H01 | PCS | 1 | B
2 | 281371304-0001 | 仪表组件 | METER ASSY. | 350C_异形_公英制(默认公制)_液晶仪表_带燃油指示报警灯,故障指示灯_网轮,前轮21寸,背光可调色; | SET | 1 | B
3 | 380370003-0002 | 六角法兰面螺母 | NUT,HEXAGON FLANGE | GB/T 6177.1_M6_8级;镀军绿锌Q11 | PCS | 3 | B
4 | 380890359-0001 | 工字型胶圈 | I-RUBBER | 2570_Φ17×Φ12×Φ8.5×(2.5+3+2.5)_三元乙丙; | PCS | 3 | B
5 | 380470076-0002 | 衬套 | COLLAR | 1730_翻边Φ9(Φ18×1.5)_内径6_长10;镀军绿锌Q11 | PCS | 3 | B
F04 闸把、开关、拉索 HANDLE BAR
1 | 171210592-0001 | 油门拉索 | CABLE COMP.,THROTTLE | 350B_管长920_露出长度80_上接头Φ6×7_下接头Φ6×6_弯管;军绿锌Q11 | PCS | 1
2 | 320240485-0001 | 离合拉索 | CABLE COMP.,CLUTCH | 350B_管长1000_露出72_调节螺杆M8×68_优质橡胶;镀军绿锌Q11 | PCS | 1
3 | 271590517-0001 | 右闸把部件 | SWITCH ASSY.,RIGHT | F1100_铝合金_直流_电起动_线长500;纯黑H01 | PCS | 1
4 | 380200017-0003 | 十字槽盘头螺钉 | SCREW,CROSS RECESSED PAN | GB/T 818_M5_L=35;镀黑锌Q10 | PCS | 2
5 | 271390545-0001 | 左闸把部件 | SWITCH ASSY.,LEFT | F2100_铝合金_直流_带风门手柄_线长550;纯黑H01 | PCS | 1
6 | 271510032-0001 | 左手柄部件 | LEVER COMP.,LEFT STEERING HANDLE | J110_带离合开关;喷塑(黑)Q13 | PCS | 1
7 | 320190265-0001 | 加油器 | GREASER COMP. | 3500;黑色塑料本色 | PCS | 1
8 | 380200017-0003 | 十字槽盘头螺钉 | SCREW,CROSS RECESSED PAN | GB/T 818_M5_L=35;镀黑锌Q10 | PCS | 2
9 | 320180262-0001 | 手把胶 | GRIP SET,HANDLE | 3500;黑色塑料本色 | PCS | 1
10 | 380900131-0001 | 箍带 | BAND | 1920_L=58_XJ 2A_固定闸把线束_522000-0032;黑色 | PCS | 2
11 | 360530272-0001 | 右后视镜 | MIRROR,RIGHT REAR VIEW | J460_刀镜_M10;3C认证号A044092_黑坯_镜杆纯黑H01_防紫外线 | PCS | 1
12 | 360500269-0001 | 左后视镜 | MIRROR,LEFT REAR VIEW | J460_刀镜_M10;3C认证号A044092_黑坯_镜杆纯黑H01_防紫外线 | PCS | 1
13 | 320820034-0001 | 离合拉索护套 | SHEATH,CLUTCH CABLE | L140_三元乙丙胶套_孔径Φ6×Φ13_用于手柄_XH201903;防紫外线 | PCS | 1
F05 手把管 HANDLE PIPE
1 | 320020352-0002 | 手把管 | PIPE COMP.,STEERING HANDLE | 3500_碟刹状态_主管Φ22;喷塑(白闪银)Q5L_防紫外线 | PCS | 1 | B
2 | 310200083-0003 | 方向把卡子 | HOLDER,STEERING HANDLE PIPE | 2770_铸铝件;喷塑(白闪银)Q5L_防紫外线 | PCS | 2 | B
3 | 380190051-0003 | 内六角螺钉 | SCREW,HEXAGON SOCKET | GB/T 70.1_M8_L=16;镀军绿锌Q11 | PCS | 2 | C
4 | 310260029-0001 | 方向柱锁紧螺母 | KEP NUT,STEERING STEM | J33C_M22×1;镀军绿锌Q11 | PCS | 1 | C
5 | 310300009-0003 | 方向柱垫圈 | WASHER,STEERING STEM | 330D_Φ36×Φ22.5×1;镀军绿锌Q11 | PCS | 1 | C
6 | 310180205-001 | 上连板 | BRIDGE,FORK TOP | 3500_铸铝件_190×46_前照灯支架软连接状态 | PCS | 1 | B
7 | 500321016-0001 | 全车锁 | LOCK KIT | F2100_含点火开关锁,国二油箱锁,座垫锁,锁止结构,内齿钥匙;线板材料采用三聚氰胺甲醛树脂 | PCS | 1 | B
8 | 380140148-0001 | 六角头法兰面螺栓 | BOLT,HEXAGON FLANGE | GB/T 16674.1_M8_L=50;镀军绿锌Q11 | PCS | 4 | C
9 | 380940793-0001 | 线夹 | CLAMP,WIRE | F2100_异形_Q235_前碟刹油管;喷塑(黑)Q13_防紫外线 | PCS | 1 | B
10 | 317970005-0001 | 方向把卡子紧固螺栓 | BOLT,STEERING HANDLE PIPE HOLDER | 3500_内六角螺钉M8×30;镀军绿锌Q11 | PCS | 4 | C
F06 方向柱 STEM COMP., STEERING
1 | 501870013-0001 | 方向柱本体/挡圈组合 | STEERING STEM BODY/CIRCLIP ASSY. | 3500_立柱加强状态_含:方向柱本体、轴承挡圈; | SET | 1 | C
2 | 310390012-0001 | 轴承挡圈 | RACE,STEERING TOP CONE | J330_锥形轴承_Φ25×Φ47×15; | PCS | 2 | C
3 | 310370012-0001 | 轴承座圈 | RACE,STEERING TOP BALL | J330_内孔锥形,外径Φ47×11.5; | PCS | 2 | C
4 | 310310011-0002 | 方向柱防尘盖 | DUST CAP,STEERING STEM | 2770_外径Φ57.5_内径Φ26_厚度9_金属件;;镀军绿锌Q11 | PCS | 1 | C
5 | 310300048-0001 | 方向柱垫圈 | WASHER,STEERING STEM | 3500_2.0mm钢板;镀军绿锌Q11 | PCS | 1 | C
6 | 310320031-0001 | 方向柱防尘胶圈 | WASHER,STEERING STEM | 3500_黑色橡胶; | PCS | 1 | C
7 | 380140148-0001 | 六角头法兰面螺栓 | BOLT,HEXAGON FLANGE | GB/T 16674.1_M8_L=50;镀军绿锌Q11 | PCS | 4 | C
8 | 380940793-0001 | 线夹 | CLAMP,WIRE | F2100_异形_Q235_前碟刹油管;喷塑(黑)Q13_防紫外线 | PCS | 1 | B
9 | 310270015-0003 | 方向柱调整螺母 | ADJUST NUT,STEERING STEM | L330_M25×1_高度5;镀军绿锌Q11 | PCS | 1 | C
10 | 310300048-0001 | 方向柱垫圈 | WASHER,STEERING STEM | 3500_2.0mm钢板;镀军绿锌Q11 | PCS | 1 | C
F07 前挡泥板 FRONT FENDER
1 | 380190477-0001 | 内六角螺钉 | SCREW,HEXAGON SOCKET | R6130_盘头Φ14_M6_L=12_6.8级_钢_覆盖件;镀军绿锌Q11 | PCS | 4 | B
2 | 340310760-0001 | 前挡泥板 | FENDER COMP.,FRONT | F2100_592mm_PP-1料;本色红9#QB1 | PCS | 1 | C
3 | 340360033-0001 | 前挡泥板连接板 | PLATE,FRONT FENDER CONNECTING | F2100_Q235;喷塑(黑)Q13_防紫外线 | PCS | 1 | C
4 | 380140013-0003 | 六角头法兰面螺栓 | BOLT,HEXAGON FLANGE | GB/T 5789_M6_L=16;镀军绿锌Q11 | PCS | 4 | C
F08 前减震 FRONT SHOCK ABSORBER
#N/A
1 | 310450567-0001 | 前减震器 | FORK ASSY.,LEFT FRONT | 3500_越野车_左_倒置式_总长892_叉管直径Φ41_前轮孔Φ15-M14×1.5_行程205;上装饰筒阳极氧化本色,底筒2#银白W05 | PCS | 1 | B
2 | 310460517-0001 | 前减震器2 | FORK ASSY.,RIGHT FRONT | 3500_越野车_右_倒置式_总长892_叉管直径Φ41_前轮孔Φ20_行程205;上装饰筒阳极氧化本色,底筒2#银白W05 | PCS | 1 | B
3 | 310690015-0003 | 前减震下装饰筒2 | TUBE,RIGHT FRONT FORK LOWER DECORATIVE | 3500_PP料;本色白3#Q78 | PCS | 1 | C
4 | 310680022-0003 | 前减震下装饰筒 | TUBE,LEFT FRONT FORK LOWER DECORATIVE | 3500_PP料;本色白3#Q78 | PCS | 1 | C
5 | 292270040-0001 | 碟刹软管固定支架 | BRACKET,DISC-BRAKE HOSE FIXING | 3500_冲压件_带螺母;喷塑(黑)Q13_防紫外线 | PCS | 1 | B
6 | 292270041-0001 | 碟刹软管固定支架 | BRACKET,DISC-BRAKE HOSE FIXING | 3500_冲压件;喷塑(黑)Q13_防紫外线 | PCS | 1 | B
7 | 380140013-0003 | 六角头法兰面螺栓 | BOLT,HEXAGON FLANGE | GB/T 5789_M6_L=16;镀军绿锌Q11 | PCS | 2 | C
8 | 380190477-0001 | 内六角螺钉 | SCREW,HEXAGON SOCKET | R6130_盘头Φ14_M6_L=12_6.8级_钢_覆盖件;镀军绿锌Q11 | PCS | 6 | C
9 | 380470115-0002 | 翻边垫圈 | WASHER,FLANGE | 3500_Φ18×Φ9×Φ6.3×5.5;镀军绿锌Q11 | PCS | 6 | C
F09 前轮 FRONT WHEEL ASSY.
1 | 290120037 | 前轮毂体 | HUB,FRONT WHEEL | 3500_单盘式 | PCS | 1 | B
2 | 291420176-0001 | 前碟刹盘 | DISK COMP.,LEFT FRONT BRAKE | 3500_Φ265_沉型高度10,花盘;2#哑黑H97 | PCS | 1 | B
3 | 380120022-0002 | 内六角球面圆柱头轴位螺栓 | BOLT,HEXAGON SOCKET RAISED FACE CHEESE HEAD WITH SHOULDER | Q/LX G16_TA2_M8_L=20(台阶Φ10×3.5);镀军绿锌Q11 | PCS | 6 | C
4 | 290150670-0001 | 轮胎 | TYRE ASSY. | 3500_3.00-21_P82花纹(前)_越野深齿胎;远星胎 | PCS | 1 | B
5 | 380630030-0001 | 轴承 | BEARING | GB/T 276_6202-2RS; | PCS | 2 | B
6 | 380650117-0001 | 油封 | OIL SEAL | L330_d=22_D=35_b=5_后轮油封; | PCS | 2 | B
7 | 380870867-0001 | 轴 | AXIS | 3500_台阶轴_大径15(台阶Φ20×40)_长231_40Cr;镀蓝白锌Q16_前轮轴 | PCS | 1 | B
8 | 292150134-0001 | 轮毂内衬组合 | LINING COMP.,HUB | 3500 | PCS | 1 | B
9 | 380823242-0001 | 衬套 | COLLAR | 3500_外径22_内径15_长31_网轮前轮(右);镀蓝白锌Q16 | PCS | 1 | B
10 | 380823243-0001 | 衬套 | COLLAR | 3500_外径22_内径15_长21.2_网轮前轮(左);镀蓝白锌Q16 | PCS | 1 | B
11 | 290040064-0001 | 前轮轮圈 | RIM,FRONT WHEEL | 3500_1.85×21_WM型 | PCS | 1 | B
12 | 290170029-0001 | 垫带 | FLAP | B310_21; | PCS | 1 | B
13 | 290020584-0002 | 前轮 | WHEEL,FRONT | 3500_网轮_1.85×21_单盘式_充气胎;轮圈喷塑(黑)Q13_辐条白锌Q08_轮毂2#银白W05_防紫外线 | PCS | 1 | B
14 | 293570001-0001 | 碟刹盘磁性螺栓 | MAGNETIC BOLT, BRAKE DISK | J530_M6×5;镀镍 | PCS | 2 | C
F10 前碟刹部件 FRONT DISK BRAKE ASSY.
#N/A
1 |  | 右手柄 | LEVER COMP.,RIGHT STEERING HANDLE |  | PCS | 1
2 |  | 六角头螺栓 |  |  | PCS | 1
3 | 380390004-0001 | 全金属六角锁紧螺母 | NUT,PREVAILING TORQUE TYPE ALL-METAL HEXAGON | GB/T 6184_M6;镀军绿锌Q11 | PCS | 1 | C
4 |  | 前碟刹上泵 | CYLINDER ASSY.,MASTER |  | PCS | 1 | B
5 | 380450061-0001 | 平垫圈 | WASHER,PLAIN | GB/T 96.1_内径10_铜 | PCS | 2 | C
6 | 291800015-0001 | 碟刹软管螺栓 | BRAKE HOSE BOLT | J330 | PCS | 2 | C
7 | 292230093-0001 | 前碟刹软管组件 | HOSE COMP.,REAR DISC-BRAKE | 3500 | PCS | 1 | B
8 |  | 弹性垫圈 | WASHER,ELASTIC |  | PCS | 2 | C
9 |  | 手柄卡子 | HANDLE CLIP |  | PCS | 1 | B
10 |  | 六角头法兰面螺栓 | BOLT,HEXAGON FLANGE |  | PCS | 2 | C
11 | 380140006-0002 | 六角头法兰面螺栓 | BOLT,HEXAGON FLANGE | GB/T 16674.1_M8_L=45;镀军绿锌Q11 | PCS | 2 | C
12 | 291750040-0001 | 排气螺钉 | EXHAUST SCREW | J580 | PCS | 1 | C
13 | 292350017 | 下泵主连接杆皮碗 | LOWER PUMP MAIN CONNECTING ROD CUP | J580 | PCS | 1 | C
14 | 292290027 | 下泵主连接杆 | LOWER PUMP MAIN CONNECTING ROD | J580 | PCS | 1 | C
15 | 291600039 | 主皮碗 | CUP | J580 | PCS | 2 | C
16 | 292430005 | 摩擦片导杆防松片 | FRICTION PLATE GUIDE BAR GUIDE | J580_后下泵 | PCS | 1 | C
17 | 291630036 | 碟刹弹簧片 | DISC SPRING DISC | J580 | PCS | 1 | C
18 | 291710067 | 前碟刹片组合 | DISC-DISC COMBINATION | J580_内 | PCS | 1 | C
19 | 291700054 | 制动活塞 | BRAKE PISTON | J580 | PCS | 2 | B
20 | 291640152 | 前碟刹下泵 | DISC BRAKE | 3500_网轮 | PCS | 1 | B
21 | 291660075 | 下泵安装座 | LOWER PUMP MOUNTING BRACKET | 3500 | PCS | 1 | B
22 | 291410220-0001 | 前碟刹泵部件 | CALIPER ASSY,FRONT DISC BRAKE | 3500_单碟刹_油管长1310_网轮状态_航空油管_保护套管长度550,带定位工字胶套;手柄2#哑黑H97_泵体2#哑黑H97 | PCS | 1 | B
F11 后碟刹部件 REAR DISK BRAKE ASSY.
1 | 292700052-0001 | 后碟刹泵部件 | CALIPER ASSY.,REAR BRAKE | 3500_单碟刹_脚动_橡胶油管_油管长575;碟刹蹄片无石棉、自带隔热层,附件军绿锌Q11 | PCS | 1 | B
2 | 291980048-0002 | 后碟刹上泵 | CYLINDER ASSY.,REAR DISC-BRAKE | 3500_脚动_含油杯,带碟刹开关线,带U型连接支架;泵体2#哑黑H97 | PCS | 1 | C |  | NOT FOR SERVCE
3 | 292010031-0001 | 后碟刹下泵 | CALIPER ASSY.,REAR BRAKE LEFT | H370_单泵;碟刹泵2#哑黑H97 | PCS | 1 | C |  | NOT FOR SERVCE
4 | 292970026-0001 | 后碟刹软管组件 | HOSE COMP.,REAR DISC-BRAKE | 3500_软管长575; | PCS | 1 | C |  | NOT FOR SERVCE
5 | 292400023-0001 | 后碟刹摩擦片 | PAD COMP.,REAR DISC-BRAKE | 3500_配单活塞碟刹泵_带隔热层; | SET | 1 | A |  | OK
6 | 380900145-0001 | 箍带 | BAND | J530_L=48_XJ 2A_固定前碟刹油管;黑色 | PCS | 1
F12 后轮 REAR WHEEL ASSY.
1 | 380870869-0001 | 轴 | AXIS | 3500_大径17_长270;镀蓝白锌Q16_后轮轴 | PCS | 1 | C
2 | 380823241-0001 | 衬套 | COLLAR | 3500_外径28(带台阶Φ34×5)_内径17_长31.5_网轮后轮(左);镀蓝白锌Q16 | PCS | 1 | C
3 | 290440028-0001 | 链轮螺栓 | BOLT,SPROCKET WHEEL | J33B_M8×30;镀军绿锌Q11 | PCS | 6 | C
4 | 380451002-0001 | 平垫圈 | WASHER,PLAIN | Q/LX G 8.7_内径8_外径20_厚度2_Q235;镀军绿锌Q11 | PCS | 6 | C
5 | 380390003-0001 | 全金属六角法兰锁紧螺母 | NUT,PREVAILING TORQUE TYPE ALL-METAL HEXAGON | GB/T 6184_M8;镀军绿锌Q11 | PCS | 6 | C
6 | 291930045-0001 | 后碟刹盘 | DISK COMP.,LEFT REAR BRAKE | 3500_φ220×4_五孔_平盘;2#哑黑H97 | PCS | 1 | C
7 | 380120022-0002 | 内六角球面圆柱头轴位螺栓 | BOLT,HEXAGON SOCKET RAISED FACE CHEESE HEAD WITH SHOULDER | Q/LX G16_TA2_M8_L=20(台阶Φ10×3.5);镀军绿锌Q11 | PCS | 5 | C
8 | 380823240-0001 | 衬套 | COLLAR | 3500_外径28_内径17_长22.5_网轮后轮(右);镀蓝白锌Q16 | PCS | 1 | C
9 | 380400012-0001 | 全金属六角法兰锁紧螺母 | NUT,PREVAILING TORQUE TYPE ALL-METAL HEXAGON WITH FLANGE | GB/T 6187.1_M16;镀军绿锌Q11 | PCS | 1 | C
10 | 290410037-0001 | 链轮组合 | SPROCKET COMP.,FINAL DRIVEN | 350B_48齿_520;装饰罩白锌Q08_链轮白锌Q08 | PCS | 1 | C
11 | 290220560-0001 | 后轮 | WHEEL,REAR | 3500_网轮_后碟刹状态_2.15×18_充气胎;轮圈镀铬Q01_辐条白锌Q08_轮毂2#银白W05_防紫外线 | PCS | 1 | A |  | NOT FOR SERVCE
F13 油箱 FUEL TANK ASSY.
1 | 380140100-0002 | 六角头法兰面螺栓 | BOLT,HEXAGON FLANGE | GB/T 5789_M6_L=35;镀军绿锌Q11 | PCS | 2 | C
2 | 330090194-0001 | 座垫支架 | BRACKET,SEAT | F2100_油箱后_Q235;喷塑(黑)Q13_防紫外线 | PCS | 1 | C
3 | 380470113-0001 | 翻边垫圈 | WASHER,FLANGE | 3500_Φ18×Φ9×Φ6.3×23;镀蓝白锌Q16 | PCS | 2 | B
4 | 380880040-0001 | T字型胶圈 | T-RUBBER | J530_Φ11×9+Φ22×2+Φ17×7_优质橡胶_XH959954;黑色 | PCS | 2 | C
5 | 170700078-0001 | 油箱减震胶垫 | PAD,FUEL TANK CUSHION | J600_长86,宽43.5,厚13.5,安装孔2-Φ17×Φ10,孔距61_优质橡胶_安装油箱后部_XH101201; | PCS | 1 | B
6 | 170860192 | 油箱锁 | LOCK,FUEL TANK |  | PCS | 1 | B | NOT FOR SERVCE
7 | 170501449-0001 | 油箱 | FUEL TANK COMP. | F2100_金属_沉口锁_国II;2#黑色H98 | PCS | 1 | C
8 | 280800178-0001 | 缓冲胶套 | BUSH,CUSHION | 2860_三元乙丙橡胶_17×9×6;5230351-0737 | PCS | 2
9 | 380140103-0002 | 六角头法兰面螺栓 | BOLT,HEXAGON FLANGE | GB/T 5789_M6_L=25;镀军绿锌Q11 | PCS | 2 | C
10 | 380470114-0001 | 翻边垫圈 | WASHER,FLANGE | 3500_Φ18×Φ9×Φ6.3×16;镀蓝白锌Q16 | PCS | 2 | C
11 | 380890343-0001 | 工字型胶圈 | I-RUBBER | 3500_Φ10×Φ15×Φ22×(2.5+10+2.5) | PCS | 2 | C
12 | 173060005-0001 | 燃油滤清器胶套 | RUBBER JACKET,FUEL FILTER | 3500_三元乙丙橡胶_5230351-0263; | PCS | 1 | C
13 | 281850289-0001 | 油位传感器 | SENSOR,FUEL LEVEL | 3500_电感式; | PCS | 1 | B
14 |  | 橡胶平垫 |  |  | PCS | 2 | C | NOT FOR SERVCE
15 |  | 橡胶平垫 |  |  | PCS | 2 | C | NOT FOR SERVCE
16 | 380140013-0003 | 六角头法兰面螺栓 | BOLT,HEXAGON FLANGE | GB/T 5789_M6_L=16;镀军绿锌Q11 | PCS | 2 | C
17 | 380950012-0003 | 管夹 | CLAMP,TUBE | L030_Φ9_Φ1;镀军绿锌Q11 | PCS | 6 | C
18 | 380750879-0001 | 油管 | TUBE,FUEL | 3500_内径5_外径10_长30+65_复合油管_油箱到燃油滤清器;耐乙醇汽油_黑色 | PCS | 1 | C
19 | 170010014-0001 | 燃油滤清器 | FILTER,FUEL | J01A_滤网式_耐乙醇汽油; | PCS | 1 | C
20 | 380750880-0001 | 油管 | TUBE,FUEL | 3500_内径5_外径10_长65+65_复合油管_燃油滤清器到油开关部件;耐乙醇汽油_黑色 | PCS | 1 | C
21 | 170980090-0001 | 油开关部件 | SWITCH,FUEL | J530;2#银白W05 | PCS | 1 | B
22 | 380750368-0001 | 油管 | TUBE,FUEL | 330D_内径5_外径10_长200_复合油管_油箱导流胶管;耐乙醇汽油_黑色 | PCS | 1 | C
23 | 380460003-0002 | 弹性垫圈 | WASHER,ELASTIC | GB/T 93_d=6;镀军绿锌Q11 | PCS | 1 | C
24 | 380450004-0002 | 平垫圈 | WASHER,PLAIN | GB/T 97.1_内径6;镀军绿锌Q11 | PCS | 1 | C
25 | 380200015-0002 | 十字槽盘头螺钉 | SCREW,CROSS RECESSED PAN | GB/T 818_M6_L=16;镀军绿锌Q11 | PCS | 1 | C
26 | 380750941-0001 | 油管 | TUBE,FUEL | 350B_内径5-7_外径10-12_长215+15_耐乙醇汽油_单端膨大_直管;黑色 | PCS | 1 | C
27 | 380950016-0001 | 管夹 | CLAMP,TUBE | 31A0_Φ11;镀彩锌Q09 | PCS | 1 | C
F14 座垫 SEAT ASSY.
1 | 330011164-0001 | 座垫部件 | SEAT COMP. | F2100_普通_黑塑底板_高弹皮革;黑色_带防水膜状态 | PCS | 1 | B
2 | 330120235-0001 | 座垫支撑胶垫 | RUBBER SHEET,SEAT BRACE | 330D_长方形(50×20×10)_普通橡胶; | PCS | 3 | C | NOT FOR SERVCE
3 | 331930010-0001 | 座垫挂扣 | HOOK,SEAT |  | PCS | 1 | C | NOT FOR SERVCE
4 | 380070013-0001 | 六角头螺栓 | BOLT,HEXAGON | GB/T 5783_M6_L=16;镀彩锌Q09 | PCS | 2 | C | NOT FOR SERVCE
5 | 331930009-0001 | 座垫挂扣 | HOOK,SEAT |  | PCS | 1 | C | NOT FOR SERVCE
6 | 330120238-0001 | 座垫支撑胶垫 | RUBBER SHEET,SEAT BRACE | J110_圆柱形(Φ23×10)_普通橡胶; | PCS | 4 | C | NOT FOR SERVCE
7 | 330140025-0002 | 座垫锁钩安装板 | MOUNTING DECK,SEAT LATCH HOOK | 2770_1.5mm板材;镀军绿锌Q11_带焊接螺母2×M6 | PCS | 2 | C | NOT FOR SERVCE
8 | 330130070-0001 | 座垫锁钩 | LATCH HOOK,SEAT | 2660_高度28;镀军绿锌Q11 | PCS | 1 | C | NOT FOR SERVCE
9 | 380220010-0003 | 十字槽沉头螺钉 | SCREW,CROSS RECESSED COUNTERSUNK HEAD | GB/T 819.1_M6_L=16;镀军绿锌Q11 | PCS | 2 | C | NOT FOR SERVCE
F-15 侧盖 SIDE COVER
1 | 340750650-0003 | 左侧盖 | COVER,LEFT SIDE | 3500_PP料;本色黑2#Q54_G1B_带ITALIKA+R(R带圆圈)字样_外贴 | PCS | 1 | B
2 | 340870688-0003 | 右侧盖 | COVER,RIGHT SIDE | 3500_PP料;本色黑2#Q54_G1B_带ITALIKA+R(R带圆圈)字样_外贴 | PCS | 1 | B
3 | 340810015-0001 | 左侧盖装饰罩 | COVER,LEFT SIDE COVER DECORATIVE | 3500_PP料;黑色_外主视面皮纹YUANSU-66015 | PCS | 1 | B
4 | 380190478-0001 | 内六角螺钉 | SCREW,HEXAGON SOCKET | R6130_盘头Φ14_M6_L=16_6.8级_钢_覆盖件;镀军绿锌Q11 | PCS | 2 | C
5 | 380310002-0001 | 十字槽盘头自攻螺钉 | SCREW,CROSS RECESSED PAN SELF-TAPPING | GB/T 845_ST 4.2_L=13;镀军绿锌Q11 | PCS | 3 | C
F-16 空气滤清器 AIR CLEANER
1 | 180020899-0001 | 空滤器 | AIR CLEANER COMP. | 350B_配真空化油器_二次补气出口带堵头_纸质滤芯_电启动_进气口朝右后_带机油管/管夹/不锈钢抱箍_出气管孔径Φ55mm | PCS | 1 | A
2 | 380310042-0001 | 十字槽盘头自攻螺钉 | SCREW,CROSS RECESSED PAN SELF-TAPPING | GB/T 845_ST 4.8_L=16;镀彩锌Q09 | PCS | 4 | C
3 | 180070248 | 空滤器壳体盖 | CASE,AIR CLEANER | 3500_PP料 | PCS | 1 | C | NOT FOR SERVCE
4 | 180100106-0001 | 空滤器滤芯组合 | ELEMENT ASSY.,AIR CLEANER | 3500_滤纸_带金属支撑板及PP骨架; | PCS | 1 | C
5 | 182760006 | 空滤器壳体中体 | AIR FILTER BODY | 350B_PP料 | PCS | 1 | C | NOT FOR SERVCE
6 | 380310192 | 十字槽盘头自攻螺钉 | SCREW,CROSS RECESSED PAN SELF-TAPPING | 3500_ST 3.8_L=16 | PCS | 8 | C | NOT FOR SERVCE
7 | 180040144 | 空滤器壳体 | AIR FILTER HOUSING | 3500_PP料 | PCS | 1 | C | NOT FOR SERVCE
8 | 271080022 | 溢流管 | HOSE,OVERFLOW | 3500_Φ10×Φ12×60_透明PVC; | PCS | 1 | C | NOT FOR SERVCE
9 | 381000341 | 堵头 | STOPPER | 3500_丁腈橡胶 | PCS | 1 | C | NOT FOR SERVCE
10 | 380950376-0001 | 管夹 | CLAMP,TUBE | V200_钢板夹_Φ12_厚0.8;镀彩锌Q09 | PCS | 2 | C | NOT FOR SERVCE
11 | 271080021 | 溢流管 | HOSE,OVERFLOW | 3500_Φ9×Φ11×53_透明PVC | PCS | 1 | C | NOT FOR SERVCE
12 | 381000255 | 堵头 | STOPPER | 2720_橡胶_溢流管下端 | PCS | 1 | C | NOT FOR SERVCE
13 | 380950423 | 管夹 | CLAMP,TUBE | 3500_钢板夹_Φ11_厚1 | PCS | 2 | C | NOT FOR SERVCE
14 | 381000058 | 堵头 | STOPPER | J110_空滤器补气堵头; | PCS | 1 | C | NOT FOR SERVCE
15 | 380960252-0001 | 卡箍组合 | HOOP ASSY | 350B_不锈钢; | PCS | 1 | C | NOT FOR SERVCE
16 | 293500009-0001 | 油杯支架 | BRACKET,DISC-BRAKE OIL CUP | 350D;喷塑(黑)Q13_防紫外线 | PCS | 1 | B
17 | 380910028-0001 | 仿工字型胶圈 | I-RUBBER | L100_三元乙丙_椭圆内长10.5,宽8.5,厚10.5,卡槽长15,宽13,厚2.5_侧盖装配孔_XH103402; | PCS | 1 | C
18 | 380370003-0002 | 六角法兰面螺母 | NUT,HEXAGON FLANGE | GB/T 6177.1_M6_8级;镀军绿锌Q11 | PCS | 1 | C
19 | 380140103-0002 | 六角头法兰面螺栓 | BOLT,HEXAGON FLANGE | GB/T 5789_M6_L=25;镀白锌Q08 | PCS | 1 | C
20 | 380140067-0001 | 六角头法兰面螺栓 | BOLT,HEXAGON FLANGE | GB/T 5789_M6_L=12;镀军绿锌Q11 | PCS | 3 | C
21 | 380420006-0003 | 卡子螺母 | NUT,CLIP | Q/LX G16_TE1_M6;镀军绿锌Q11 | PCS | 1 | C
22 | 380950058-0002 | 管夹 | CLAMP,TUBE | L100_Φ15_厚1.5;镀白锌Q08 | PCS | 2 | C
23 | 380741224-0001 | 通气管 | TUBE,BREATHER | 350B_Φ11×Φ16×230_直管_丁晴橡胶+氯磺化聚乙烯_废气循环管; | PCS | 1 | C
F-17 排气消声器 EXHAUST MUFFLER
1 | 180572250-0001 | 消声器 | MUFFLER COMP.,EXHAUST | 350B_前弯管带不锈钢护罩;前弯管和筒体高温黑漆Q15 | SET | 1 | B
2 | 180710067-0001 | 消声器体前段 | FRONT PART,MUFFLER | 350B_焊管Φ35×1.5_带护罩_缸头端法兰盘安装孔Φ9.5;高温黑漆Q15 | PCS | 1 | C |  | NOT FOR SERVCE，无码
3 | 180640177 | 连接盘 | LAND | 350B_Φ9.5装配孔中心距60 | PCS | 1 | C |  | NOT FOR SERVCE，不可拆
4 | 180650079-0001 | 排气口密封垫 | GASKET,EXHAUST OPENING | 1920_石墨_Φ45×Φ35×5; | PCS | 1 | A
5 | 180960182-0001 | 消声器护罩 | SHIELD,MUFFLER | 3500_PA6+45G2玻纤;黑色皮纹 | PCS | 1 | B |  | OK
6 | 181600023 | 隔热垫 | INSULATION BLANKET |  | PCS | 1 | C |  | NOT FOR SERVCE
7 | 180900166-0001 | 防烫板 | SHIELD,WARM PROOF | 350B_SUS304 1.0mm; | PCS | 1 | B |  | OK
8 | 380190007 | 内六角螺钉 | SCREW,HEXAGON SOCKET | Q/LX G16_TC2_M6_L=12 | PCS | 4 | C |  | NOT FOR SERVCE
9 | 380890079-0001 | 工字型胶圈 | I-RUBBER | L080_Φ20×3+Φ13.5×2+Φ20×3+Φ9.5×8_三元乙丙_用于车架_XH103704; | PCS | 2 | C |  | NOT FOR SERVCE
10 | 380470076-0001 | 翻边垫圈 | WASHER,FLANGE | J530_Φ18×Φ9×Φ6.3×9;镀蓝白锌Q16 | PCS | 2 | C |  | NOT FOR SERVCE
11 | 380460003 | 弹性垫圈 | ELASTIC WASHER | GB/T 93_d=6 | PCS | 2 | C
12 | 180720225-0001 | 消声器体后段 | REAR PART,MUFFLER | 350B_筒体1.2mm冷板_带消声器护罩;高温黑漆Q15 | PCS | 1 | C
13 | 181890006 | 消声器连接套 | TUBE,MUFFLER CONNECTING | J580_中部密封套_石墨+钢丝Ф40×Ф35×30 | PCS | 1 | C
14 | 380140040-0001 | 六角头法兰面螺栓 | BOLT,HEXAGON FLANGE | GB/T 16674.1_M8_L=16;镀军绿锌Q11 | PCS | 1 | C
15 | 380140051-0002 | 六角头法兰面螺栓 | BOLT,HEXAGON FLANGE | GB/T 16674.1_M8_L=35;镀军绿锌Q11 | PCS | 1 | C
16 | 380450004-0002 | 平垫圈 | WASHER,PLAIN | GB/T 97.1_内径6;镀军绿锌Q11 | PCS | 2 | C
17 | 380370010-0001 | 六角法兰面螺母 | NUT,HEXAGON FLANGE | GB/T 6177.1_M8_8级;镀军绿锌Q11 | PCS | 1 | C |  | NOT FOR SERVCE
18 | 380450004-0002 | 平垫圈 | WASHER,PLAIN | GB/T 97.1_内径6;镀军绿锌Q11 | PCS | 4 | C |  | NOT FOR SERVCE
19 | 380880055-0001 | T字型胶圈 | T-RUBBER | J220_Φ15×16+Φ30×4.5_用于消声器_优质橡胶_XH301704 | PCS | 1 | C
20 | 380822730-0001 | 衬套 | COLLAR | 2720_外径翻边Φ14(Φ30×2)_内径8.5_长17_Q235_消声器后;镀蓝白锌Q16 | PCS | 1 | C |  | NOT FOR SERVCE
21 | 380140040-0001 | 六角头法兰面螺栓 | BOLT,HEXAGON FLANGE | GB/T 16674.1_M8_L=16;镀军绿锌Q11 | PCS | 1 | C |  | NOT FOR SERVCE
22 | 380330025-0001 | 盖形螺母 | ACORN NUT | Q/LX G16_TB1_M8;镀军绿锌Q11 | PCS | 2 | C
23 | 380450055 | 平垫圈 | WASHER,PLAIN | J090_内径6_石棉 | PCS | 2 | C
F-18 制动臂、变速踏板、启动臂 BRAKE PEDAL/PEDAL,GEARSHIFT/ARM ASSY.,KICK STARTER
1 | 311880337-0001 | 侧支架 | BAR ASSY.,SIDE STAND | 350D_普通碳钢_正置减震_长度340;喷塑(白闪银)Q5L_防紫外线 | PCS | 1 | B
2 | 380020020-0002 | 六角头轴肩螺栓 | BOLT,HEXAGON HEAD SHOULDER | 330D_M10×1.25×36(Φ12×16.5);镀军绿锌Q11 | PCS | 1 | C
3 | 381140220-0002 | 拉簧 | SPRING,DRAG | 1660_侧支架_双簧_外120×19×17.5×2.6内118×12.5×20.5×2;镀军绿锌Q11 | PCS | 1 | B
4 | 380340010-0005 | 六角螺母 | NUT,HEXAGON HEAD | GB/T 6170_M10;镀军绿锌Q11 | PCS | 1 | C
5 | 291120382-0002 | 后制动踏板 | PEDAL,REAR BRAKE | 3500_纯电启动;喷塑(白闪银)Q5L_防紫外线 | PCS | 1 | B
6 | 380450079-0003 | 平垫圈 | WASHER,PLAIN | GB/T 848_内径17;镀军绿锌Q11 | PCS | 1 | C
7 | 290740064-0001 | 制动限位销 | ARRESTING PIN,BRAKE | 3500_d=2_异型;军绿锌Q11 | PCS | 1 | C
8 | 291320192-0001 | 后制动踏板回位簧 | RETURN SPRING,REAR BRAKE PEDAL | 3500_带胶套_55×14×11.5×2;军绿锌Q11 | PCS | 1 | B
9 | 312130115-0001 | 弹簧挂耳 | LUG,SPRING | 3500_3mm板材;喷塑(黑)Q13_防紫外线 | PCS | 1 | C
10 | 193700586-0002 | 变速踏板 | PEDAL,GEAR CHANGE | 3500;配GB/T5783-M6×20军绿螺栓一个_喷塑(白闪银)Q5L_防紫外线 | PCS | 1 | B |  | NOT FOR SERVCE
11 | 193710010-0001 | 变速踏板胶套 | RUBBER JACKET,GEAR CHANGE PEDAL | 330D_001#;橡胶本色 | PCS | 1 | C |  | NOT FOR SERVCE
12 | 380070012-0002 | 六角头螺栓 | BOLT,HEXAGON | GB/T 5783_M6_L=20;镀军绿锌Q11 | PCS | 1 | C
F-19 脚蹬 FOOTREST
1 | 312300030-0002 | 左副搁脚体 | BODY SET,LEFT PILLION STEP | 3500_铝合金;喷塑(白闪银)Q5L_防紫外线 | PCS | 1 | C
2 | 312310032-0002 | 右副搁脚体 | BODY SET,RIGHT PILLION STEP | 3500_铝合金;喷塑(白闪银)Q5L_防紫外线 | PCS | 1 | C
3 | 380590011-0004 | 开口销 | PIN,COTTER | GB/T 91_d=2.5_L=25;镀军绿锌Q11 | PCS | 2 | C
4 | 380450003-0002 | 平垫圈 | WASHER,PLAIN | GB/T 97.1_内径8;镀军绿锌Q11 | PCS | 2 | C
5 | 313440021-0001 | 搁脚限位片 | SHEET,STEP LIMIT | 3500_尼龙; | PCS | 2 | C
6 | 381150615-0001 | 压簧 | SPRING,COMPRESSION | 3500_副搁脚用_Φ0.8×Φ9.5×6;镀蓝白锌Q16 | PCS | 2 | B
7 | 380610073-0002 | 销轴 | PIN,CLEVIS | GB/T 882_d=8_L=40;镀军绿锌Q11 | PCS | 2 | C
8 | 311660152-0002 | 右主搁脚部件 | STEP ASSY.,RIGHT | 3500_越野车_翻折式_防滑式单脚蹬;喷塑(白闪银)Q5L_防紫外线 | SET | 1 | C
9 | 311650145-0002 | 左主搁脚部件 | STEP ASSY.,LEFT | 3500_越野车_翻折式_防滑式单脚蹬;喷塑(白闪银)Q5L_防紫外线 | SET | 1 | C
10 | 380190427-0001 | 内六角螺钉 | SCREW,HEXAGON SOCKET | 3500_M8_L=20;镀军绿锌Q11 | PCS | 6 | C
F-20 平叉 SWING ARM COMP., RR.
1 | 380870868-0001 | 轴 | AXIS | 3500_带法兰盘和螺纹_大径14_长290_螺纹25;镀蓝白锌Q16_平叉轴 | PCS | 1 | C
2 | 380400011-0002 | 全金属六角法兰锁紧螺母 | NUT,PREVAILING TORQUE TYPE ALL-METAL HEXAGON WITH FLANGE | GB/T 6187.1_M14;镀军绿锌Q11 | PCS | 1 | C
3 | 311080526-0001 | 平叉部件 | FORK ASSY.,REAR | 350B_中央减_后碟刹_塑料半链盒_主体材料钢板成形焊接_滚针轴承_前外开档233,前内开档106,后开档221;喷塑(白闪银)Q5L_防紫外线 | SET | 1 | C
4 | 380650278-0001 | 油封 | OIL SEAL | J33B_d=20_D=28_b=5; | PCS | 4 | C | NOT FOR SERVICE
5 | 380630452-0001 | 轴承 | BEARING | GB/T 5801_NK20/16/P6; | PCS | 4 | C | NOT FOR SERVICE
6 | 380823379 | 衬套 | COLLAR | 350B_外径20(台阶Φ32×3)_内径14_长80.5_40Cr_平叉左滚针轴承用 | SET | 1 | C | NOT FOR SERVICE
7 | 380823380 | 衬套 | COLLAR | 350B_外径20(台阶Φ32×3)_内径14_长50.5_40Cr_平叉右滚针轴承用 | PCS | 1 | C | NOT FOR SERVICE
8 | 311150132-0001 | 平叉焊接组合 | WELDING COMP.,REAR FORK | 350B;喷塑(白闪银)Q5L_防紫外线 | SET | 1 | C | NOT FOR SERVICE
9 | 380340005-0002 | 六角螺母 | NUT,HEXAGON HEAD | GB/T 6170_M8;镀军绿锌Q11 | PCS | 2 | C
10 | 380070370-0003 | 六角头螺栓 | BOLT,HEXAGON | GB/T 5783_M8_L=50_4.8级;镀军绿锌Q11 | PCS | 2 | C | NOT FOR SERVICE
11 | 380400002-0002 | 全金属六角法兰锁紧螺母 | NUT,PREVAILING TORQUE TYPE ALL-METAL HEXAGON WITH FLANGE | GB/T 6187.2_M12×1.25;镀军绿锌Q11 | PCS | 2 | C
12 | 501850002-0001 | 大摇架组合 | BIG ROCKER RACK ASSY. | 3500_含滚针轴承;喷塑(白闪银)Q5L_防紫外线 | SET | 1 | C
13 | 380870871-0001 | 轴 | AXIS | 3500_带法兰盘和螺纹_大径12_长85_40Cr;镀白锌Q08 | PCS | 1 | C
14 | 380870870-0001 | 轴 | AXIS | 3500_带法兰盘和螺纹_大径12_长110_40Cr;镀蓝白锌Q16_摇架轴 | PCS | 1 | C
15 | 500820005-0001 | 小摇架组合 | SUB CRADLE,SET | 3500_含滚针轴承;喷塑(白闪银)Q5L_防紫外线 | SET | 1 | C
16 | 311100035-0001 | 平叉防尘盖 | CAP,REAR FORK DUST SEAL | 3500_安装尺寸Φ40×Φ34,厚7.5,中间孔Φ14_金属+橡胶_5230141-103705-0;镀军绿锌Q11 | PCS | 2 | C
17 | 380190477-0001 | 内六角螺钉 | SCREW,HEXAGON SOCKET | R6130_盘头Φ14_M6_L=12_6.8级_钢_覆盖件;镀军绿锌Q11 | PCS | 4 | C
18 | 380470127-0001 | 翻边垫圈 | WASHER,FLANGE | 3500_Φ18×Φ9×Φ6.3×6;镀军绿锌Q11 | PCS | 2 | C
19 | 311410194-0001 | 链条护卡 | SLIDER,DRIVE CHAIN | 3500_聚氨酯材质_半链盒_螺栓固定式; | PCS | 1 | A
20 | 311430118-0002 | 链条调节器 | ADJUSTER,DRIVE CHAIN LEFT | 3500_铝合金_孔径Φ17_厚度9;喷塑(白闪银)Q5L_防紫外线 | PCS | 2 | B
21 | 380140100-0002 | 六角头法兰面螺栓 | BOLT,HEXAGON FLANGE | GB/T 5789_M6_L=35;镀军绿锌Q11 | PCS | 2 | C
22 | 380370003-0002 | 六角法兰面螺母 | NUT,HEXAGON FLANGE | GB/T 6177.1_M6_8级;镀军绿锌Q11 | PCS | 4 | C
23 | 260090053-0001 | 链盒下罩 | CASE,DRIVE CHAIN LOWER | 272D_尼龙;白色_带衬套 | PCS | 1 | B
24 | 260750007-0001 | 链条防碰胶块 | COLLISION RUBBER,CHAIN | 272D_聚氨酯,带衬套;黑色 | PCS | 1 | C
25 | 380220082-0001 | 十字槽沉头螺钉 | SCREW,CROSS RECESSED COUNTERSUNK HEAD | GB/T 819.1_M6_L=55;镀军绿锌Q11 | PCS | 2 | C
26 | 260010230-0001 | 链条 | CHAIN,DRIVE | 350B_型号520UO_节数=110_油封链条; | PCS | 1 | A
27 | 260060227-0001 | 链盒 | CASE,DRIVE CHAIN | 3500_PP_半链盒;黑色_主视面皮纹YUANSU-66015 | PCS | 1 | B
28 | 380200007-0001 | 十字槽盘头螺钉 | SCREW,CROSS RECESSED PAN | GB/T 818_M6_L=12;镀军绿锌Q11 | PCS | 2 | C
29 | 380950375-0001 | 管夹 | CLAMP,TUBE | J530_PA6_后碟刹油管; | PCS | 2 | C
F-21 后挡泥板 FENDER COMP., RR.
1 | 340660314-0001 | 后挡泥板 | FENDER COMP.,REAR | 3500_PP料;黑色_外主视面皮纹YUANSU-66015_内表面喷砂 | PCS | 1 | B
2 | 380140067-0001 | 六角头法兰面螺栓 | BOLT,HEXAGON FLANGE | GB/T 5789_M6_L=12;镀军绿锌Q11 | PCS | 7 | C
3 | 381130002-0001 | 缓冲胶钉 | GLUE NAIL,BUFFER | B300_牌照缓冲胶;黑色 | PCS | 1 | B
4 | 280110043-0001 | 后反射器 | REFLECTOR,REAR | J150_长方形86×31,平垫圈外径Φ16;黑色底座 | PCS | 1 | B
5 | 340670181-0001 | 后挡泥板内板 | INNER PART,REAR FENDER | 3500_PP料;黑色_双面喷砂 | PCS | 1 | B
6 | 380420001-0004 | 卡子螺母 | NUT,CLIP | Q/LX G16_TE2_ST4.2;镀军绿锌Q11 | PCS | 4 | C
7 | 342350410-0019 | 尾罩 | TAIL SHIELD | 3500_小货架_PP料_带小货架装配孔,孔径φ22;本色白3#Q78_F5H_LX300GY字样_外贴 | PCS | 1 | B
8 | 380190477-0001 | 内六角螺钉 | SCREW,HEXAGON SOCKET | R6130_盘头Φ14_M6_L=12_6.8级_钢_覆盖件;镀军绿锌Q11 | PCS | 4 | C
9 | 380310006-0002 | 十字槽盘头自攻螺钉 | SCREW,CROSS RECESSED PAN SELF-TAPPING | GB/T 845_ST 4.2_L=16;镀军绿锌Q11 | PCS | 2 | C
10 | 330230018-0001 | 座垫锁支架 | BRACKET,SEAT LOCK | J530_金属件;纯黑H01 | PCS | 1 | B
11 | 330190081 | 座垫锁 | LOCK,SEAT |  | PCS | 1 | C | NOT FOR SERVICE
12 | 340690037-0001 | 后挡泥板檐板 | EAVES BOARD,REAR FENDER | 3500_PP料;黑色_双面喷砂 | PCS | 1 | B
13 | 380310002-0001 | 十字槽盘头自攻螺钉 | SCREW,CROSS RECESSED PAN SELF-TAPPING | GB/T 845_ST 4.2_L=13;镀军绿锌Q11 | PCS | 8 | C
14 | 340680254-0001 | 后挡泥板后板 | REAR PART,REAR FENDER | 3500_PP料;黑色_外主视面皮纹YUANSU-66015_内表面喷砂 | PCS | 1 | B
15 | 340570157-0001 | 后挡泥板支架 | BRACKET,REAR FENDER | 3500_带后反射器支架;喷塑(黑)Q13_防紫外线 | PCS | 1 | B
16 | 312730170-0001 | 工具盒 | BOX,TOOL | 3500_PP料;黑色 | SET | 1 | C
17 | 380900051-0001 | 箍带 | BAND | L090_L=65_橡胶_固定蓄电池,两端带金属挂钩;金属件镀白锌 | PCS | 1
18 | 360240017-0001 | 后牌照板 |  | K2650_ABS料_220×130,厚1.5,条孔65×9,中心距132;带ITALIKA字样_拉丝银_墨西哥市场状态 | PCS | 1
19 | 380140013-0003 | 六角头法兰面螺栓 | BOLT,HEXAGON FLANGE | GB/T 5789_M6_L=16;镀军绿锌Q11 | PCS | 2 | C
20 | 380370003-0002 | 六角法兰面螺母 | NUT,HEXAGON FLANGE | GB/T 6177.1_M6_8级;镀军绿锌Q11 | PCS | 2 | C
21 | 380450007-0002 | 平垫圈 | WASHER,PLAIN | GB/T 96.1_内径6;镀军绿锌Q11 | PCS | 2 | C
F-22 转向灯 WINKER ASSY.
1 | 280760565-0001 | 左转向灯 | SIGNAL ASSY.,LEFT FRONT TURN | 272J_梭形_LED灯泡_线长150_散插头;后壳体黑色,白色灯罩,琥珀色灯泡 | PCS | 1 | B
2 | 280780554-0001 | 右转向灯 | SIGNAL ASSY.,RIGHT FRONT TURN | 272J_梭形_LED灯泡_线长150_散插头;后壳体黑色,白色灯罩,琥珀色灯泡 | PCS | 1 | B
3 | 280770423-0001 | 左转向灯2 | SIGNAL ASSY.,LEFT REAR TURN | 3500_3颗5730LED_散插头; | PCS | 1 | B
4 | 280790408-0001 | 右转向灯2 | SIGNAL ASSY.,RIGHT REAR TURN | 3500_3颗5730LED_散插头; | PCS | 1 | B
F-23 后尾灯 TAILLIGHT
1 | 280580582-0001 | 尾灯 | LIGHT UNIT,TAIL | 3500_LED灯泡_PMMA灯罩_组合插头;无色透明外罩,红色透明内罩 | PCS | 1 | B
2 | 380310006-0002 | 十字槽盘头自攻螺钉 | SCREW,CROSS RECESSED PAN SELF-TAPPING | GB/T 845_ST 4.2_L=16;镀军绿锌Q11 | PCS | 4 | C
3 | 380910028-0001 | 仿工字型胶圈 | I-RUBBER | L100_三元乙丙_椭圆内长10.5,宽8.5,厚10.5,卡槽长15,宽13,厚2.5_侧盖装配孔_XH103402; | PCS | 1 | C
F-24 主电缆及电器件 WIRE HARNESS/ELECTRIC PARTS
1 | 270920464-0001 | 点火线圈 | COIL ASSY.,IGNITION | 350B_铁芯式_线长140; | PCS | 1 | A
2 | 380140067-0001 | 六角头法兰面螺栓 | BOLT,HEXAGON FLANGE | GB/T 5789_M6_L=12;镀军绿锌Q11 | PCS | 1 | A |  | OK
3 | 271231903-0001 | 主电缆 | HARNESS,WIRE | F2100_YF300_六档_保险管_直流全波_不带USB接口; | SET | 1 | C
4 | 270810115-0001 | 起动继电器 | RELAY ASSY.,STARTING | L44B_组合插头_线长120mm_双挂胶套; | PCS | 1 | A
5 | 270840001-0001 | 起动继电器胶套 | RUBBER JACKET,STARTING RELAY | L030; | PCS | 1 | A |  | NOT FOR SERVCE
6 | 280150075-0001 | 闪光器 | FLASHER | 2660_短路保护_带横挂(十字)胶套_方形;LED专用 | PCS | 1 | A
7 | 380140013-0003 | 六角头法兰面螺栓 | BOLT,HEXAGON FLANGE | GB/T 5789_M6_L=16;镀军绿锌Q11 | PCS | 2 | C
8 | 380990001-0001 | 保险管 | FUSE | L030_10A_直流; | PCS | 1 | A
9 | 271000269-0001 | 点火器 | UNIT ASSY.,C.D.I | 350B_直流点火_限转速_横插; | PCS | 1 | A
10 | 270880121-0001 | 调压整流器 | RECTIFIER REGULATE ASSY. | 0CA0_18级_三相全波_短路式_DJ7068-6.3-10插座; | PCS | 1 | A
11 | 271060312-0003 | 蓄电池 | BATTERY ASSY. | MGS12-7L-BS/12V7Ah_114×70×130_含螺栓、螺母_亚胶体全免维护;英文版面,带ITALIKA标识 | PCS | 1 | A
12 | 271140184-0001 | 蓄电池支架 | BRACKET,BATTERY | 3500_冲压件_带泡沫垫;喷塑(黑)Q13_防紫外线 | PCS | 1 | C
13 | 380140067-0001 | 六角头法兰盘轴位螺栓 | BOLT,HEXAGON FLANGE | GB/T 5789_M6_L=12;镀军绿锌Q11 | PCS | 2 | C
14 | 380900089-0002 | 箍带 | BAND | D060_L=250_B=5_尼龙_固定电缆用;黑色 | PCS | 2 | C
15 | 380930110-0001 | 定位线卡 | CLIP,LOCATING LINE | 3500_固定主电缆_30001-H00052-0000;黑色 | PCS | 4 | C
16 | 380900022-0001 | 电缆、车架 | 电缆、车架 | J140_L=230_B=7_塑料_固定电缆用_SH12003; | 箍带 | 3 | c
17 | 380900017-0001 | 箍带 | BAND | J110_L=130_B=10_塑料_固定电缆用_SH12001; | PCS | 1 | C
18 | 270910018-0001 | 调压整流器支架 | BRACKET,RECTIFIER REGULATE | 350B_Q235,2.5mm板材;电泳黑漆Q12 | PCS | 1 | B
F-25 后减震 SHOCK ABSORBER ASSY. RR.
1 | 310790516-0001 | 后减震器 | ABSORBER ASSY.,LEFT REAR SHOCK | 3500_越野车_充气式_中央减_总长400_簧径Φ12.3_上下孔径Φ12,行程80(包含25mm缓冲垫变形);弹簧喷塑(黑)Q13_阻尼器、弹簧座、下接头军绿锌Q11 | PCS | 1 | B
2 | 380870614-0002 | 轴 | AXIS | 1920_带法兰盘和螺纹_大径12_长55;镀白锌Q08_后减震轴 | PCS | 2 | C
3 | 380400002-0002 | 全金属六角法兰锁紧螺母 | NUT,PREVAILING TORQUE TYPE ALL-METAL HEXAGON WITH FLANGE | GB/T 6187.2_M12×1.25;镀军绿锌Q11 | PCS | 2 | C
F-26 车架 FRAME BODY ASSY.
1 | 300121309-0001 | 车架 | BODY COMP.,FRAME | F2100_越野车_YF300_水冷_前段_后碟刹_小货架;喷塑(白闪银)Q5L_防紫外线 | PCS | 1 | C
2 | 380940798-0001 | 线夹 | CLAMP,WIRE | F2100_异形_Φ4钢丝_离合拉索;喷塑(黑)Q13_防紫外线 | PCS | 1 | C
3 | 380940799-0001 | 线夹 | CLAMP,WIRE | F2100_异形_Φ4钢丝_油门拉索;喷塑(黑)Q13_防紫外线 | PCS | 1 | C
4 | 380580001-0002 | 铆钉 | RIVET | GB/T 12618_d=3_L=7;镀白锌Q08 | PCS | 2 | C
5 | 370410040-0001 | 车架铭牌 | NAMEPLATE,FRAME | B110_82×25_孔距75_英文_铝牌_中性;抬头带"MOTORCYCLE INFORMATION"字样 | PCS | 2 | C
6 | 380140040-0001 | 六角头法兰面螺栓 | BOLT,HEXAGON FLANGE | GB/T 16674.1_M8_L=16;镀军绿锌Q11 | PCS | 3 | C
7 | 280190079-0001 | 喇叭 | HORN | 151A_插片夹角30°;欧标号：E13 000645 | PCS | 1 | A
8 | 380860009-0003 | 发动机悬挂螺栓 | BOLT,ENGINE HANGER | J220_M8_L=65;镀白锌Q08 | PCS | 4 | C
9 | 380450003-0002 | 平垫圈 | WASHER,PLAIN | GB/T 97.1_内径8;镀军绿锌Q11 | PCS | 4 | C
10 | 380400007-0002 | 全金属六角法兰锁紧螺母 | NUT,PREVAILING TORQUE TYPE ALL-METAL HEXAGON WITH FLANGE | GB/T 6187.1_M8;镀军绿锌Q11 | PCS | 4 | C
11 | 300020194-0001 | 发动机前悬挂板 | PLATE,LEFT FRONT ENGINE HANGER | 350B_2#_Q235,5mm板材,Z型;喷塑(白闪银)Q5L_防紫外线 | PCS | 1 | C
12 | 300020193-0001 | 发动机前悬挂板 | PLATE,LEFT FRONT ENGINE HANGER | 350B_Q235,5mm板材,Z型;喷塑(白闪银)Q5L_防紫外线 | PCS | 1 | C
13 | 380870895-0001 | 轴 | AXIS | 350B_大径10_长120;镀白锌Q08_发动机前悬挂 | PCS | 2 | C
14 | 380400001-0002 | 全金属六角法兰锁紧螺母 | NUT,PREVAILING TORQUE TYPE ALL-METAL HEXAGON WITH FLANGE | GB/T 6187.2_M10×1.25;镀军绿锌Q11 | PCS | 7 | C
15 | 380140050-0001 | 六角头法兰面螺栓 | BOLT,HEXAGON FLANGE | GB/T 5789_M8_L=30;镀军绿锌Q11 | PCS | 2 | C
16 | 300040182-0001 | 发动机上悬挂板 | PLATE,LEFT UPPER ENGINE HANGER | 350B_Q235,4mm板材;喷塑(白闪银)Q5L_防紫外线 | PCS | 1 | C
17 | 380140044-0003 | 六角头法兰面螺栓 | BOLT,HEXAGON FLANGE | GB/T 16674.2_M10×1.25_L=50;镀军绿锌Q11 | PCS | 1 | C
18 | 380140178-0002 | 六角头法兰面螺栓 | BOLT,HEXAGON FLANGE | GB/T 16674.2_M10×1.25_L=25;镀军绿锌Q11 | PCS | 2 | C
19 | 380140194-0001 | 六角头法兰面螺栓 | BOLT,HEXAGON FLANGE | GB/T 16674.2_M10×1.25_L=30;镀军绿锌Q11 | PCS | 2 | C
20 | 380910028-0001 | 仿工字型胶圈 | I-RUBBER | L100_三元乙丙_椭圆内长10.5,宽8.5,厚10.5,卡槽长15,宽13,厚2.5_侧盖装配孔_XH103402; | PCS | 1 | C
21 | 341920037-0001 | 发动机护罩 | SHIELD,ENGINE | 3500_PP料;本色黑2#Q54 | PCS | 1 | C
22 | 380190477-0001 | 内六角螺钉 | SCREW,HEXAGON SOCKET | R6130_盘头Φ14_M6_L=12_6.8级_钢_覆盖件;镀军绿锌Q11 | PCS | 4 | C
F-27 化油器
1 | 180420748-0001 | 进气管 | TUBE,AIR INTAKE | 350B_铝合金_包胶;带卡箍组合_带氟橡胶O形圈 | PCS | 1 | A
2 | 380140003-0002 | 六角头法兰面螺栓 | BOLT,HEXAGON FLANGE | GB/T 16674.1_M6_L=20;镀军绿锌Q11 | PCS | 2 | C
3 | 380960256 | 卡箍组合 | HOOP ASSY | 2860_进气管抱箍 | PCS | 1 | C
4 | 170022020-0001 | 化油器 | BODY SET,CARBURETOR | 2860_真空膜片式,自动风门_MV34 5E_喉口直径φ34_主量孔130#_怠速量孔36#_主空气量孔120#,怠空气量孔110#/120#,左侧进油管,拉线盘右侧; | PCS | 1 | A
F-28 随车工具部件ACCESSORIES TOOL
1 | 360010081-0001 | 工具附件 | ACCESSORIES,TOOL | J580_八件套,包含:工具袋\火花塞套筒\两用起子\起子手柄\开口扳手8-10\开口扳手13-15\内六方扳手4\内六方扳手5\手钳; | SET | 1 | C
F29 散热器部件 RADIATOR COMP.
1 | 160010144-0001 | 散热器部件 | RADIATOR COMP. | F2100_水冷_长130×宽290×高32_左_带温控开关,冷却水箱;2#银白W05 | SET | 1 | B
2 | 380140103-0002 | 六角头法兰面螺栓 | BOLT,HEXAGON FLANGE | GB/T 5789_M6_L=25;镀军绿锌Q11 | PCS | 6 | C
3 | 380450643-0001 | 平垫圈 | WASHER,PLAIN | D070_内径6_外径22_厚度2_Q195;镀军绿锌Q11 | PCS | 6 | C
4 | 380960248-0001 | 卡箍组合 | HOOP ASSY. | 2860_蜗轮蜗杆PG126 WD9 16-27 C7 W2_不锈钢; | PCS | 6 | C
5 | 380760476-0001 | 水管 | TUBE,WATER | F2100_内径18,外径25,长180_三元乙丙橡胶(EPDM)+聚酯乙烯_散热器连接管; | PCS | 1 | B
6 | 380950317-0001 | 管夹 | CLAMP,TUBE | N090_钢板夹_Φ8.5_厚0.7_通气管;镀彩锌Q09 | PCS | 1 | C
7 | 380760451-0001 | 水管 | TUBE,WATER | F2100_内径5,外径9,长300_三元乙丙橡胶(EPDM)_补水管; | PCS | 1 | B
8 | 380950003-0002 | 管夹 | CLAMP,TUBE | L030_Φ10.5_厚1.2;镀彩锌Q09 | PCS | 1 | C
9 | 160310072-0001 | 冷却水箱 | WATER TANK,COOLING | F2100_PE料;白色 | PCS | 1 | B
10 | 160010145-0001 | 散热器部件 | RADIATOR COMP | F2100_水冷_长130×宽290×高32_右_带风扇组件,加水口;2#银白W05 | SET | 1 | B
11 | 380760475-0001 | 水管 | TUBE,WATER | F2100_内径18,外径25,长310_三元乙丙橡胶(EPDM)+聚酯乙烯_水泵进水管; | PCS | 1 | B
12 | 380760474-0001 | 水管 | TUBE,WATER | F2100_内径18,外径25,长160_三元乙丙橡胶(EPDM)+聚酯乙烯_发动机出水管; | PCS | 1 | B
F30 车架尾段REAR PART,FRAME
1 | 300460070-0001 | 车架尾段 | REAR PART,FRAME | 350B_越野车_分体,后段,带大灯控制器挂耳;喷塑(白闪银)Q5L_防紫外线 | PCS | 1 | C
2 | 330250132-0001 | 座垫拉索 | CABLE,SEAT | 3500_管长175_露长45_弹簧直径Φ0.8;标件镀军绿Q11 | PCS | 1 | C
3 |  | 座垫锁止机构 | DEVICE,SEAT LOCKING |  | PCS | 1 | C | NOT FOR SERVCE
4 | 380190477-0001 | 内六角螺钉 | SCREW,HEXAGON SOCKET | R6130_盘头Φ14_M6_L=12_6.8级_钢_覆盖件;镀军绿锌Q11 | PCS | 2 | C
5 | 380140194-0001 | 六角头法兰面螺栓 | BOLT,HEXAGON FLANGE | GB/T 16674.2_M10×1.25_L=30;镀军绿锌Q11 | PCS | 2 | C
6 | 380450006-0002 | 平垫圈 | WASHER,PLAIN | GB/T 97.1_内径10;镀军绿锌Q11 | PCS | 2 | C
7 | 380400001-0002 | 全金属六角法兰锁紧螺母 | NUT,PREVAILING TORQUE TYPE ALL-METAL HEXAGON WITH FLANGE | GB/T 6187.2_M10×1.25;镀军绿锌Q11 | PCS | 4 | C
8 | 380140178-0002 | 六角头法兰面螺栓 | BOLT,HEXAGON FLANGE | GB/T 16674.2_M10×1.25_L=25;镀军绿锌Q11 | PCS | 2 | C
9 | 381000136-0001 | 堵头 | STOPPER | J140_安装尺寸Φ18_优质橡胶_用于尾罩孔_XH403402; | PCS | 2 | C
10 | 330640649-0001 | 后载物架 | BUMPER,HEADLIGHT | 3500_小货架_主管材Φ16;喷塑(黑)Q13_防紫外线 | PCS | 1
11 | 380140148-0001 | 六角头法兰面螺栓 | BOLT,HEXAGON FLANGE | GB/T 16674.1_M8_L=50;镀军绿锌Q11 | PCS | 1
12 | 380140190-0002 | 六角头法兰面螺栓 | BOLT,HEXAGON FLANGE | GB/T 16674.1_M8_L=90;镀军绿锌Q11 | PCS | 2
13 | 380450003-0002 | 平垫圈 | WASHER,PLAIN | GB/T 97.1_内径8;镀军绿锌Q11 | PCS | 3
14 | 380823290-0001 | 衬套 | COLLAR | 3500_外径14_内径9_长34_后货架用;镀军绿锌Q11 | PCS | 1 | C
F31下导流罩
1 | 380190477-0001 | 内六角螺钉 | SCREW,HEXAGON SOCKET | R6130_盘头Φ14_M6_L=12_6.8级_钢_覆盖件;镀军绿锌Q11 | PCS | 6 | C
2 | 341870111-0001 | 下导流罩 | AIR GUIDE SLEEVE,LEFT LOWER | F2100_PP料;普通皮纹+YUANSU-66053皮纹 | PCS | 1 | B
3 | 341880046-0001 | 下导流罩2 | AIR GUIDE SLEEVE,RIGHT LOWER | F2100_PP料;普通皮纹+YUANSU-66053皮纹 | PCS | 1 | B
4 | 380420006-0003 | 卡子螺母 | NUT,CLIP | Q/LX G16_TE1_M6;镀军绿锌Q11 | PCS | 4 | C
5 | 380190479-0001 | 内六角螺钉 | SCREW,HEXAGON SOCKET | R6130_盘头Φ14_M6_L=20_6.8级_钢_覆盖件;镀军绿锌Q11 | PCS | 4 | C
6 | 380890359-0001 | 工字型胶圈 | I-RUBBER | 2570_Φ17×Φ12×Φ8.5×(2.5+3+2.5)_三元乙丙; | PCS | 4 | C
7 | 380470076-0002 | 翻边垫圈 | WASHER,FLANGE | J530_Φ18×Φ9×Φ6.3×9;镀军绿锌Q11 | PCS | 4 | C
8 | 341890027-0001 | 下导流罩连接板 | PLATE,LOWER AIR GUIDE SLEEVE CONNECTING | F2100_PP料;黑色皮纹 | PCS | 1 | B
F32保险杠
1 | 331410228-0001 | 保险杠 | COLLISION BUMPER COMP. | F2100_蝴蝶形_金属;喷塑(黑)Q13_防紫外线 | PCS | 1 | C
2 | 380140040-0001 | 六角头法兰面螺栓 | BOLT,HEXAGON FLANGE | GB/T 16674.1_M8_L=16;镀军绿锌Q11 | PCS | 4 | C
3 | 341900090-0001 | 下导流罩支架 | BRACKET,LOWER AIR GUIDE SLEEVE | F2100_左前_Q235,2mm板材;喷塑(黑)Q13_防紫外线 | PCS | 1 | C
4 | 341900091-0001 | 下导流罩支架 | BRACKET,LOWER AIR GUIDE SLEEVE | F2100_右前_Q235,2mm板材;喷塑(黑)Q13_防紫外线 | PCS | 1 | C